## Sheet1
ANÁLISIS DE PRECIOS UNITARIOS
Hoja 1 de 332
RUBRO: Replanteo y Nivelacion
UNIDAD: m2
DETALLE:
EQUIPOS
Descripción | Cantidad | Tarifa | Costo Hora | Rendimiento | Costo
Herramienta menor | 0.02 %MO | 0.00 |  |  | 0.00
Estación Total | 1.00000 | 5.00 | 5.00 | 0.05000 | 0.25
SUBTOTAL M |  |  |  |  | 0.25
MANO DE OBRA
Descripción | Cantidad | Jornal/HR | Costo Hora | Rendimiento | Costo
Topografo (En Construcción Est. Oc. C1) | 1.00000 | 4.55 | 4.55 | 0.05000 | 0.23
Cadenero. (D2) | 1.00000 | 4.10 | 4.10 | 0.05000 | 0.21
Peón (Est. Oc. E2) | 1.00000 | 4.05 | 4.05 | 0.05000 | 0.20
SUBTOTAL N |  |  |  |  | 0.64
MATERIALES
Descripción |  | Unidad | Cantidad | Precio Unit. | Costo
Clavos de 2" a 3 ½" |  | kg | 0.00500 | 2.16 | 0.01
Pintura esmalte |  | kg | 0.01000 | 0.19 | 0.00
Tira de eucalipto 4*5cm L=3m |  | m | 0.03000 | 0.60 | 0.02
SUBTOTAL O |  |  |  |  | 0.03
TRANSPORTE
Descripción |  | Unidad | Cantidad | Tarifa | Costo
SUBTOTAL P |  |  |  |  | 0.00
ESTOS PRECIOS NO INCLUYEN IVA. |  | TOTAL COSTO DIRECTO (M+N+O+P) |  |  | 0.92
|  | INDIRECTOS Y UTILIDADES: 20.00 % |  |  | 0.18
|  | OTROS INDIRECTOS: 0.00 % |  |  | 0.00
|  | COSTO TOTAL DEL RUBRO |  |  | 1.10
|  | VALOR OFERTADO |  |  | 1.10
jueves, 23 de noviembre de 2023

## Sheet2
ANÁLISIS DE PRECIOS UNITARIOS
Hoja 2 de 332
RUBRO: Desbroce y limpieza manual
UNIDAD: m2
DETALLE:
EQUIPOS
Descripción | Cantidad | Tarifa | Costo Hora | Rendimiento | Costo
Herramienta menor | 0.09 %MO | 0.00 |  |  | 0.00
SUBTOTAL M |  |  |  |  | 0.00
MANO DE OBRA
Descripción | Cantidad | Jornal/HR | Costo Hora | Rendimiento | Costo
Maestro mayor en ejecución de obras civiles. (C1) | 1.00000 | 4.55 | 4.55 | 0.04500 | 0.20
Peón (Est. Oc. E2) | 1.00000 | 4.05 | 4.05 | 0.09000 | 0.36
SUBTOTAL N |  |  |  |  | 0.56
MATERIALES
Descripción |  | Unidad | Cantidad | Precio Unit. | Costo
SUBTOTAL O |  |  |  |  | 0.00
TRANSPORTE
Descripción |  | Unidad | Cantidad | Tarifa | Costo
SUBTOTAL P |  |  |  |  | 0.00
ESTOS PRECIOS NO INCLUYEN IVA. |  | TOTAL COSTO DIRECTO (M+N+O+P) |  |  | 0.56
|  | INDIRECTOS Y UTILIDADES: 20.00 % |  |  | 0.11
|  | OTROS INDIRECTOS: 0.00 % |  |  | 0.00
|  | COSTO TOTAL DEL RUBRO |  |  | 0.67
|  | VALOR OFERTADO |  |  | 0.67
jueves, 23 de noviembre de 2023

## Sheet3
ANÁLISIS DE PRECIOS UNITARIOS
Hoja 3 de 332
RUBRO: Derrocamiento de Estructura Existente
UNIDAD: m3
DETALLE:
EQUIPOS
Descripción | Cantidad | Tarifa | Costo Hora | Rendimiento | Costo
Herramienta menor | 5.00 %MO | 0.41 |  |  | 0.41
Martillo Neumàtico | 1.00000 | 10.00 | 10.00 | 0.50000 | 5.00
SUBTOTAL M |  |  |  |  | 5.41
MANO DE OBRA
Descripción | Cantidad | Jornal/HR | Costo Hora | Rendimiento | Costo
Operador de equipo liviano (D2) | 1.00000 | 4.10 | 4.10 | 0.50000 | 2.05
Peón (Est. Oc. E2) | 2.00000 | 4.05 | 8.10 | 0.50000 | 4.05
Albañil (Estr. Oc. D2) | 1.00000 | 4.10 | 4.10 | 0.50000 | 2.05
SUBTOTAL N |  |  |  |  | 8.15
MATERIALES
Descripción |  | Unidad | Cantidad | Precio Unit. | Costo
SUBTOTAL O |  |  |  |  | 0.00
TRANSPORTE
Descripción |  | Unidad | Cantidad | Tarifa | Costo
SUBTOTAL P |  |  |  |  | 0.00
ESTOS PRECIOS NO INCLUYEN IVA. |  | TOTAL COSTO DIRECTO (M+N+O+P) |  |  | 13.56
|  | INDIRECTOS Y UTILIDADES: 20.00 % |  |  | 2.71
|  | OTROS INDIRECTOS: 0.00 % |  |  | 0.00
|  | COSTO TOTAL DEL RUBRO |  |  | 16.27
|  | VALOR OFERTADO |  |  | 16.27
jueves, 23 de noviembre de 2023

## Sheet4
ANÁLISIS DE PRECIOS UNITARIOS
Hoja 4 de 332
RUBRO: Retiro de replantillo de Piedra
UNIDAD: m2
DETALLE:
EQUIPOS
Descripción | Cantidad | Tarifa | Costo Hora | Rendimiento | Costo
Herramienta menor de carpintería | 1.00000 | 0.25 | 0.25 | 0.16667 | 0.04
Carretilla | 1.00000 | 0.02 | 0.02 | 0.20000 | 0.00
SUBTOTAL M |  |  |  |  | 0.04
MANO DE OBRA
Descripción | Cantidad | Jornal/HR | Costo Hora | Rendimiento | Costo
Albañil (Estr. Oc. D2) | 1.00000 | 4.10 | 4.10 | 0.16667 | 0.68
Maestro mayor en ejecución de obras civiles (Estr. Oc. C1) | 1.00000 | 4.55 | 4.55 | 0.02000 | 0.09
Peón (Est. Oc. E2) | 1.00000 | 4.05 | 4.05 | 0.20000 | 0.81
SUBTOTAL N |  |  |  |  | 1.58
MATERIALES
Descripción |  | Unidad | Cantidad | Precio Unit. | Costo
SUBTOTAL O |  |  |  |  | 0.00
TRANSPORTE
Descripción |  | Unidad | Cantidad | Tarifa | Costo
SUBTOTAL P |  |  |  |  | 0.00
ESTOS PRECIOS NO INCLUYEN IVA. |  | TOTAL COSTO DIRECTO (M+N+O+P) |  |  | 1.62
|  | INDIRECTOS Y UTILIDADES: 20.00 % |  |  | 0.32
|  | OTROS INDIRECTOS: 0.00 % |  |  | 0.00
|  | COSTO TOTAL DEL RUBRO |  |  | 1.94
|  | VALOR OFERTADO |  |  | 1.94
jueves, 23 de noviembre de 2023

## Sheet5
ANÁLISIS DE PRECIOS UNITARIOS
Hoja 5 de 332
RUBRO: Excavación mecanica en suelo sin clasificar
UNIDAD: m3
DETALLE:
EQUIPOS
Descripción | Cantidad | Tarifa | Costo Hora | Rendimiento | Costo
Retroexcavadora | 1.00000 | 30.00 | 30.00 | 0.06300 | 1.89
SUBTOTAL M |  |  |  |  | 1.89
MANO DE OBRA
Descripción | Cantidad | Jornal/HR | Costo Hora | Rendimiento | Costo
Op. Gr.1 - Retroexcavadora. (C1) | 1.00000 | 4.55 | 4.55 | 0.06300 | 0.29
Peón (Est. Oc. E2) | 1.00000 | 4.05 | 4.05 | 0.06300 | 0.26
SUBTOTAL N |  |  |  |  | 0.55
MATERIALES
Descripción |  | Unidad | Cantidad | Precio Unit. | Costo
SUBTOTAL O |  |  |  |  | 0.00
TRANSPORTE
Descripción |  | Unidad | Cantidad | Tarifa | Costo
SUBTOTAL P |  |  |  |  | 0.00
ESTOS PRECIOS NO INCLUYEN IVA. |  | TOTAL COSTO DIRECTO (M+N+O+P) |  |  | 2.44
|  | INDIRECTOS Y UTILIDADES: 20.00 % |  |  | 0.49
|  | OTROS INDIRECTOS: 0.00 % |  |  | 0.00
|  | COSTO TOTAL DEL RUBRO |  |  | 2.93
|  | VALOR OFERTADO |  |  | 2.93
jueves, 23 de noviembre de 2023

## Sheet6
ANÁLISIS DE PRECIOS UNITARIOS
Hoja 6 de 332
RUBRO: Desalojo de material en volquete hasta 10km (cargado a maquina y desalojo en volquete)
UNIDAD: m3
DETALLE:
EQUIPOS
Descripción | Cantidad | Tarifa | Costo Hora | Rendimiento | Costo
Volquete de 8 m³ | 1.00000 | 27.00 | 27.00 | 0.04000 | 1.08
Cargadora frontal | 1.00000 | 45.00 | 45.00 | 0.04000 | 1.80
SUBTOTAL M |  |  |  |  | 2.88
MANO DE OBRA
Descripción | Cantidad | Jornal/HR | Costo Hora | Rendimiento | Costo
Chofer: Volquetas. (Estr. Oc. C1) | 1.00000 | 5.95 | 5.95 | 0.04000 | 0.24
Op.Gr.1 - Cargadora Frontal (Payloader sobreruedas u orugas) (C1) | 1.00000 | 4.55 | 4.55 | 0.04000 | 0.18
Peón (Est. Oc. E2) | 1.00000 | 4.05 | 4.05 | 0.04000 | 0.16
SUBTOTAL N |  |  |  |  | 0.58
MATERIALES
Descripción |  | Unidad | Cantidad | Precio Unit. | Costo
SUBTOTAL O |  |  |  |  | 0.00
TRANSPORTE
Descripción |  | Unidad | Cantidad | Tarifa | Costo
SUBTOTAL P |  |  |  |  | 0.00
ESTOS PRECIOS NO INCLUYEN IVA. |  | TOTAL COSTO DIRECTO (M+N+O+P) |  |  | 3.46
|  | INDIRECTOS Y UTILIDADES: 20.00 % |  |  | 0.69
|  | OTROS INDIRECTOS: 0.00 % |  |  | 0.00
|  | COSTO TOTAL DEL RUBRO |  |  | 4.15
|  | VALOR OFERTADO |  |  | 4.15
jueves, 23 de noviembre de 2023

## Sheet7
ANÁLISIS DE PRECIOS UNITARIOS
Hoja 7 de 332
RUBRO: Desalojo de material en volquete mas de 10km
UNIDAD: m³/km
DETALLE:
EQUIPOS
Descripción | Cantidad | Tarifa | Costo Hora | Rendimiento | Costo
Volquete de 8 m³ | 1.00000 | 27.00 | 27.00 | 0.00400 | 0.11
Cargadora frontal | 1.00000 | 45.00 | 45.00 | 0.00200 | 0.09
SUBTOTAL M |  |  |  |  | 0.20
MANO DE OBRA
Descripción | Cantidad | Jornal/HR | Costo Hora | Rendimiento | Costo
Chofer: Volquetas. (Estr. Oc. C1) | 1.00000 | 5.95 | 5.95 | 0.00400 | 0.02
Op.Gr.1 - Cargadora Frontal (Payloader sobreruedas u orugas) (C1) | 1.00000 | 4.55 | 4.55 | 0.00200 | 0.01
SUBTOTAL N |  |  |  |  | 0.03
MATERIALES
Descripción |  | Unidad | Cantidad | Precio Unit. | Costo
SUBTOTAL O |  |  |  |  | 0.00
TRANSPORTE
Descripción |  | Unidad | Cantidad | Tarifa | Costo
SUBTOTAL P |  |  |  |  | 0.00
ESTOS PRECIOS NO INCLUYEN IVA. |  | TOTAL COSTO DIRECTO (M+N+O+P) |  |  | 0.23
|  | INDIRECTOS Y UTILIDADES: 20.00 % |  |  | 0.05
|  | OTROS INDIRECTOS: 0.00 % |  |  | 0.00
|  | COSTO TOTAL DEL RUBRO |  |  | 0.28
|  | VALOR OFERTADO |  |  | 0.28
jueves, 23 de noviembre de 2023

## Sheet8
ANÁLISIS DE PRECIOS UNITARIOS
Hoja 8 de 332
RUBRO: Remoción de arboles
UNIDAD: u
DETALLE:
EQUIPOS
Descripción | Cantidad | Tarifa | Costo Hora | Rendimiento | Costo
Herramienta manual y menor de construcción | 5.00 %MO | 1.22 |  |  | 1.22
Motosierra | 1.00000 | 1.55 | 1.55 | 0.50000 | 0.78
Cortadora de altura | 1.00000 | 5.00 | 5.00 | 0.50000 | 2.50
SUBTOTAL M |  |  |  |  | 4.50
MANO DE OBRA
Descripción | Cantidad | Jornal/HR | Costo Hora | Rendimiento | Costo
Peón (Est. Oc. E2) | 2.00000 | 4.05 | 8.10 | 3.00000 | 24.30
SUBTOTAL N |  |  |  |  | 24.30
MATERIALES
Descripción |  | Unidad | Cantidad | Precio Unit. | Costo
SUBTOTAL O |  |  |  |  | 0.00
TRANSPORTE
Descripción |  | Unidad | Cantidad | Tarifa | Costo
Desalojo de material verde |  | m3 | 5.00000 | 2.50 | 12.50
SUBTOTAL P |  |  |  |  | 12.50
ESTOS PRECIOS NO INCLUYEN IVA. |  | TOTAL COSTO DIRECTO (M+N+O+P) |  |  | 41.30
|  | INDIRECTOS Y UTILIDADES: 20.00 % |  |  | 8.26
|  | OTROS INDIRECTOS: 0.00 % |  |  | 0.00
|  | COSTO TOTAL DEL RUBRO |  |  | 49.56
|  | VALOR OFERTADO |  |  | 49.56
jueves, 23 de noviembre de 2023

## Sheet9
ANÁLISIS DE PRECIOS UNITARIOS
Hoja 9 de 332
RUBRO: Excavación mecánica, zanja 0-2 m, material sin clasificar, cuchara 40 cm
UNIDAD: m3
DETALLE:
EQUIPOS
Descripción | Cantidad | Tarifa | Costo Hora | Rendimiento | Costo
Retroexcavadora | 1.00000 | 30.00 | 30.00 | 0.08000 | 2.40
SUBTOTAL M |  |  |  |  | 2.40
MANO DE OBRA
Descripción | Cantidad | Jornal/HR | Costo Hora | Rendimiento | Costo
Peón (Est. Oc. E2) | 2.00000 | 4.05 | 8.10 | 0.08000 | 0.65
Operador de retroexcavadora (Estr. Oc. C1 Grupo I) | 1.00000 | 4.55 | 4.55 | 0.08000 | 0.36
Técnico obras civiles (Estr. Oc. C2) | 1.00000 | 4.33 | 4.33 | 0.01000 | 0.04
SUBTOTAL N |  |  |  |  | 1.05
MATERIALES
Descripción |  | Unidad | Cantidad | Precio Unit. | Costo
SUBTOTAL O |  |  |  |  | 0.00
TRANSPORTE
Descripción |  | Unidad | Cantidad | Tarifa | Costo
SUBTOTAL P |  |  |  |  | 0.00
ESTOS PRECIOS NO INCLUYEN IVA. |  | TOTAL COSTO DIRECTO (M+N+O+P) |  |  | 3.45
|  | INDIRECTOS Y UTILIDADES: 20.00 % |  |  | 0.69
|  | OTROS INDIRECTOS: 0.00 % |  |  | 0.00
|  | COSTO TOTAL DEL RUBRO |  |  | 4.14
|  | VALOR OFERTADO |  |  | 4.14
jueves, 23 de noviembre de 2023

## Sheet10
ANÁLISIS DE PRECIOS UNITARIOS
Hoja 10 de 332
RUBRO: Excavación mecánica, zanja 2-4 m, material sin clasificar, cuchara 40 cm
UNIDAD: m3
DETALLE:
EQUIPOS
Descripción | Cantidad | Tarifa | Costo Hora | Rendimiento | Costo
Retroexcavadora | 1.00000 | 30.00 | 30.00 | 0.08500 | 2.55
SUBTOTAL M |  |  |  |  | 2.55
MANO DE OBRA
Descripción | Cantidad | Jornal/HR | Costo Hora | Rendimiento | Costo
Peón (Est. Oc. E2) | 2.00000 | 4.05 | 8.10 | 0.08500 | 0.69
Operador de retroexcavadora (Estr. Oc. C1 Grupo I) | 1.00000 | 4.55 | 4.55 | 0.08500 | 0.39
Técnico obras civiles (Estr. Oc. C2) | 1.00000 | 4.33 | 4.33 | 0.01000 | 0.04
SUBTOTAL N |  |  |  |  | 1.12
MATERIALES
Descripción |  | Unidad | Cantidad | Precio Unit. | Costo
SUBTOTAL O |  |  |  |  | 0.00
TRANSPORTE
Descripción |  | Unidad | Cantidad | Tarifa | Costo
SUBTOTAL P |  |  |  |  | 0.00
ESTOS PRECIOS NO INCLUYEN IVA. |  | TOTAL COSTO DIRECTO (M+N+O+P) |  |  | 3.67
|  | INDIRECTOS Y UTILIDADES: 20.00 % |  |  | 0.73
|  | OTROS INDIRECTOS: 0.00 % |  |  | 0.00
|  | COSTO TOTAL DEL RUBRO |  |  | 4.40
|  | VALOR OFERTADO |  |  | 4.40
jueves, 23 de noviembre de 2023

## Sheet11
ANÁLISIS DE PRECIOS UNITARIOS
Hoja 11 de 332
RUBRO: Excavación mecánica, zanja 0-2 m, material conglomerado, cuchara 40 cm
UNIDAD: m3
DETALLE:
EQUIPOS
Descripción | Cantidad | Tarifa | Costo Hora | Rendimiento | Costo
Retroexcavadora | 1.00000 | 30.00 | 30.00 | 0.11000 | 3.30
SUBTOTAL M |  |  |  |  | 3.30
MANO DE OBRA
Descripción | Cantidad | Jornal/HR | Costo Hora | Rendimiento | Costo
Peón (Est. Oc. E2) | 2.00000 | 4.05 | 8.10 | 0.11000 | 0.89
Operador de retroexcavadora (Estr. Oc. C1 Grupo I) | 1.00000 | 4.55 | 4.55 | 0.11000 | 0.50
Técnico obras civiles (Estr. Oc. C2) | 1.00000 | 4.33 | 4.33 | 0.03300 | 0.14
SUBTOTAL N |  |  |  |  | 1.53
MATERIALES
Descripción |  | Unidad | Cantidad | Precio Unit. | Costo
SUBTOTAL O |  |  |  |  | 0.00
TRANSPORTE
Descripción |  | Unidad | Cantidad | Tarifa | Costo
SUBTOTAL P |  |  |  |  | 0.00
ESTOS PRECIOS NO INCLUYEN IVA. |  | TOTAL COSTO DIRECTO (M+N+O+P) |  |  | 4.83
|  | INDIRECTOS Y UTILIDADES: 20.00 % |  |  | 0.97
|  | OTROS INDIRECTOS: 0.00 % |  |  | 0.00
|  | COSTO TOTAL DEL RUBRO |  |  | 5.80
|  | VALOR OFERTADO |  |  | 5.80
jueves, 23 de noviembre de 2023

## Sheet12
ANÁLISIS DE PRECIOS UNITARIOS
Hoja 12 de 332
RUBRO: Excavación mecánica, zanja 2-4 m, material conglomerado, cuchara 40 cm
UNIDAD: m3
DETALLE:
EQUIPOS
Descripción | Cantidad | Tarifa | Costo Hora | Rendimiento | Costo
Retroexcavadora | 1.00000 | 30.00 | 30.00 | 0.13000 | 3.90
SUBTOTAL M |  |  |  |  | 3.90
MANO DE OBRA
Descripción | Cantidad | Jornal/HR | Costo Hora | Rendimiento | Costo
Peón (Est. Oc. E2) | 2.00000 | 4.05 | 8.10 | 0.13000 | 1.05
Operador de retroexcavadora (Estr. Oc. C1 Grupo I) | 1.00000 | 4.55 | 4.55 | 0.13000 | 0.59
Técnico obras civiles (Estr. Oc. C2) | 1.00000 | 4.33 | 4.33 | 0.03300 | 0.14
SUBTOTAL N |  |  |  |  | 1.78
MATERIALES
Descripción |  | Unidad | Cantidad | Precio Unit. | Costo
SUBTOTAL O |  |  |  |  | 0.00
TRANSPORTE
Descripción |  | Unidad | Cantidad | Tarifa | Costo
SUBTOTAL P |  |  |  |  | 0.00
ESTOS PRECIOS NO INCLUYEN IVA. |  | TOTAL COSTO DIRECTO (M+N+O+P) |  |  | 5.68
|  | INDIRECTOS Y UTILIDADES: 20.00 % |  |  | 1.14
|  | OTROS INDIRECTOS: 0.00 % |  |  | 0.00
|  | COSTO TOTAL DEL RUBRO |  |  | 6.82
|  | VALOR OFERTADO |  |  | 6.82
jueves, 23 de noviembre de 2023

## Sheet13
ANÁLISIS DE PRECIOS UNITARIOS
Hoja 13 de 332
RUBRO: Excavación manual, zanja 0-2 m, material sin clasificar
UNIDAD: m3
DETALLE:
EQUIPOS
Descripción | Cantidad | Tarifa | Costo Hora | Rendimiento | Costo
Herramientas varias | 2.00000 | 0.40 | 0.80 | 1.50000 | 1.20
SUBTOTAL M |  |  |  |  | 1.20
MANO DE OBRA
Descripción | Cantidad | Jornal/HR | Costo Hora | Rendimiento | Costo
Peón (Est. Oc. E2) | 2.00000 | 4.05 | 8.10 | 1.50000 | 12.15
Técnico obras civiles (Estr. Oc. C2) | 1.00000 | 4.33 | 4.33 | 0.30000 | 1.30
SUBTOTAL N |  |  |  |  | 13.45
MATERIALES
Descripción |  | Unidad | Cantidad | Precio Unit. | Costo
SUBTOTAL O |  |  |  |  | 0.00
TRANSPORTE
Descripción |  | Unidad | Cantidad | Tarifa | Costo
SUBTOTAL P |  |  |  |  | 0.00
ESTOS PRECIOS NO INCLUYEN IVA. |  | TOTAL COSTO DIRECTO (M+N+O+P) |  |  | 14.65
|  | INDIRECTOS Y UTILIDADES: 20.00 % |  |  | 2.93
|  | OTROS INDIRECTOS: 0.00 % |  |  | 0.00
|  | COSTO TOTAL DEL RUBRO |  |  | 17.58
|  | VALOR OFERTADO |  |  | 17.58
jueves, 23 de noviembre de 2023

## Sheet14
ANÁLISIS DE PRECIOS UNITARIOS
Hoja 14 de 332
RUBRO: Excavación manual, zanja 2-4 m, material sin clasificar
UNIDAD: m3
DETALLE:
EQUIPOS
Descripción | Cantidad | Tarifa | Costo Hora | Rendimiento | Costo
Herramientas varias | 2.00000 | 0.40 | 0.80 | 1.80000 | 1.44
SUBTOTAL M |  |  |  |  | 1.44
MANO DE OBRA
Descripción | Cantidad | Jornal/HR | Costo Hora | Rendimiento | Costo
Peón (Est. Oc. E2) | 2.00000 | 4.05 | 8.10 | 1.80000 | 14.58
Técnico obras civiles (Estr. Oc. C2) | 1.00000 | 4.33 | 4.33 | 0.36000 | 1.56
SUBTOTAL N |  |  |  |  | 16.14
MATERIALES
Descripción |  | Unidad | Cantidad | Precio Unit. | Costo
SUBTOTAL O |  |  |  |  | 0.00
TRANSPORTE
Descripción |  | Unidad | Cantidad | Tarifa | Costo
SUBTOTAL P |  |  |  |  | 0.00
ESTOS PRECIOS NO INCLUYEN IVA. |  | TOTAL COSTO DIRECTO (M+N+O+P) |  |  | 17.58
|  | INDIRECTOS Y UTILIDADES: 20.00 % |  |  | 3.52
|  | OTROS INDIRECTOS: 0.00 % |  |  | 0.00
|  | COSTO TOTAL DEL RUBRO |  |  | 21.10
|  | VALOR OFERTADO |  |  | 21.10
jueves, 23 de noviembre de 2023

## Sheet15
ANÁLISIS DE PRECIOS UNITARIOS
Hoja 15 de 332
RUBRO: Excavación manual, zanja 0-2 m, material conglomerado
UNIDAD: m3
DETALLE:
EQUIPOS
Descripción | Cantidad | Tarifa | Costo Hora | Rendimiento | Costo
Herramientas varias | 2.00000 | 0.40 | 0.80 | 2.20000 | 1.76
SUBTOTAL M |  |  |  |  | 1.76
MANO DE OBRA
Descripción | Cantidad | Jornal/HR | Costo Hora | Rendimiento | Costo
Peón (Est. Oc. E2) | 2.00000 | 4.05 | 8.10 | 2.20000 | 17.82
Técnico obras civiles (Estr. Oc. C2) | 1.00000 | 4.33 | 4.33 | 0.44000 | 1.91
SUBTOTAL N |  |  |  |  | 19.73
MATERIALES
Descripción |  | Unidad | Cantidad | Precio Unit. | Costo
SUBTOTAL O |  |  |  |  | 0.00
TRANSPORTE
Descripción |  | Unidad | Cantidad | Tarifa | Costo
SUBTOTAL P |  |  |  |  | 0.00
ESTOS PRECIOS NO INCLUYEN IVA. |  | TOTAL COSTO DIRECTO (M+N+O+P) |  |  | 21.49
|  | INDIRECTOS Y UTILIDADES: 20.00 % |  |  | 4.30
|  | OTROS INDIRECTOS: 0.00 % |  |  | 0.00
|  | COSTO TOTAL DEL RUBRO |  |  | 25.79
|  | VALOR OFERTADO |  |  | 25.79
jueves, 23 de noviembre de 2023

## Sheet16
ANÁLISIS DE PRECIOS UNITARIOS
Hoja 16 de 332
RUBRO: Excavación manual, zanja 2-4 m, material conglomerado
UNIDAD: m3
DETALLE:
EQUIPOS
Descripción | Cantidad | Tarifa | Costo Hora | Rendimiento | Costo
Herramientas varias | 2.00000 | 0.40 | 0.80 | 2.70000 | 2.16
SUBTOTAL M |  |  |  |  | 2.16
MANO DE OBRA
Descripción | Cantidad | Jornal/HR | Costo Hora | Rendimiento | Costo
Peón (Est. Oc. E2) | 2.00000 | 4.05 | 8.10 | 2.70000 | 21.87
Técnico obras civiles (Estr. Oc. C2) | 1.00000 | 4.33 | 4.33 | 0.54000 | 2.34
SUBTOTAL N |  |  |  |  | 24.21
MATERIALES
Descripción |  | Unidad | Cantidad | Precio Unit. | Costo
SUBTOTAL O |  |  |  |  | 0.00
TRANSPORTE
Descripción |  | Unidad | Cantidad | Tarifa | Costo
SUBTOTAL P |  |  |  |  | 0.00
ESTOS PRECIOS NO INCLUYEN IVA. |  | TOTAL COSTO DIRECTO (M+N+O+P) |  |  | 26.37
|  | INDIRECTOS Y UTILIDADES: 20.00 % |  |  | 5.27
|  | OTROS INDIRECTOS: 0.00 % |  |  | 0.00
|  | COSTO TOTAL DEL RUBRO |  |  | 31.64
|  | VALOR OFERTADO |  |  | 31.64
jueves, 23 de noviembre de 2023

## Sheet17
ANÁLISIS DE PRECIOS UNITARIOS
Hoja 17 de 332
RUBRO: Excavación a mano en Suelo sin clasificar, Profundidad entre 0 y 2 m
UNIDAD: m³
DETALLE:
EQUIPOS
Descripción | Cantidad | Tarifa | Costo Hora | Rendimiento | Costo
Herramienta menor | 5.00 %MO | 0.51 |  |  | 0.51
SUBTOTAL M |  |  |  |  | 0.51
MANO DE OBRA
Descripción | Cantidad | Jornal/HR | Costo Hora | Rendimiento | Costo
Peón (Est. Oc. E2) | 2.00000 | 4.05 | 8.10 | 1.25000 | 10.13
SUBTOTAL N |  |  |  |  | 10.13
MATERIALES
Descripción |  | Unidad | Cantidad | Precio Unit. | Costo
SUBTOTAL O |  |  |  |  | 0.00
TRANSPORTE
Descripción |  | Unidad | Cantidad | Tarifa | Costo
SUBTOTAL P |  |  |  |  | 0.00
ESTOS PRECIOS NO INCLUYEN IVA. |  | TOTAL COSTO DIRECTO (M+N+O+P) |  |  | 10.64
|  | INDIRECTOS Y UTILIDADES: 20.00 % |  |  | 2.13
|  | OTROS INDIRECTOS: 0.00 % |  |  | 0.00
|  | COSTO TOTAL DEL RUBRO |  |  | 12.77
|  | VALOR OFERTADO |  |  | 12.77
jueves, 23 de noviembre de 2023

## Sheet18
ANÁLISIS DE PRECIOS UNITARIOS
Hoja 18 de 332
RUBRO: Excavación mecánica con retroexcavadora
UNIDAD: m3
DETALLE:
EQUIPOS
Descripción | Cantidad | Tarifa | Costo Hora | Rendimiento | Costo
Retroexcavadora | 1.00000 | 30.00 | 30.00 | 0.03850 | 1.16
SUBTOTAL M |  |  |  |  | 1.16
MANO DE OBRA
Descripción | Cantidad | Jornal/HR | Costo Hora | Rendimiento | Costo
Peón (Est. Oc. E2) | 3.00000 | 4.05 | 12.15 | 0.03850 | 0.47
Técnico obras civiles (Estr. Oc. C2) | 1.00000 | 4.33 | 4.33 | 0.01540 | 0.07
Operador de retroexcavadora (Estr. Oc. C1 Grupo I) | 1.00000 | 4.55 | 4.55 | 0.03850 | 0.18
SUBTOTAL N |  |  |  |  | 0.72
MATERIALES
Descripción |  | Unidad | Cantidad | Precio Unit. | Costo
SUBTOTAL O |  |  |  |  | 0.00
TRANSPORTE
Descripción |  | Unidad | Cantidad | Tarifa | Costo
SUBTOTAL P |  |  |  |  | 0.00
ESTOS PRECIOS NO INCLUYEN IVA. |  | TOTAL COSTO DIRECTO (M+N+O+P) |  |  | 1.88
|  | INDIRECTOS Y UTILIDADES: 20.00 % |  |  | 0.38
|  | OTROS INDIRECTOS: 0.00 % |  |  | 0.00
|  | COSTO TOTAL DEL RUBRO |  |  | 2.26
|  | VALOR OFERTADO |  |  | 2.26
jueves, 23 de noviembre de 2023

## Sheet19
ANÁLISIS DE PRECIOS UNITARIOS
Hoja 19 de 332
RUBRO: Hormigón ciclópeo (40% H.S. y 60% piedra) f´c = 240 kg/cm2
UNIDAD: m3
DETALLE:
EQUIPOS
Descripción | Cantidad | Tarifa | Costo Hora | Rendimiento | Costo
Herramientas varias | 3.00000 | 0.40 | 1.20 | 0.60000 | 0.72
SUBTOTAL M |  |  |  |  | 0.72
MANO DE OBRA
Descripción | Cantidad | Jornal/HR | Costo Hora | Rendimiento | Costo
Peón (Est. Oc. E2) | 2.00000 | 4.05 | 8.10 | 0.60000 | 4.86
Albañil (Estr. Oc. D2) | 1.00000 | 4.10 | 4.10 | 0.60000 | 2.46
Técnico obras civiles (Estr. Oc. C2) | 1.00000 | 4.33 | 4.33 | 0.18000 | 0.78
SUBTOTAL N |  |  |  |  | 8.10
MATERIALES
Descripción |  | Unidad | Cantidad | Precio Unit. | Costo
Agua |  | m³ | 90.00000 | 0.33 | 29.70
Piedra puesta en obra |  | m³ | 0.62000 | 20.00 | 12.40
Hormigón simple f´c = 240 kg/cm2 |  | m3 | 0.43000 | 184.81 | 79.47
SUBTOTAL O |  |  |  |  | 121.57
TRANSPORTE
Descripción |  | Unidad | Cantidad | Tarifa | Costo
SUBTOTAL P |  |  |  |  | 0.00
ESTOS PRECIOS NO INCLUYEN IVA. | TOTAL COSTO DIRECTO (M+N+O+P) | 130.39
| INDIRECTOS Y UTILIDADES: 20.00 % | 26.08
| OTROS INDIRECTOS: 0.00 % | 0.00
| COSTO TOTAL DEL RUBRO | 156.47
| VALOR OFERTADO | 156.47
jueves, 23 de noviembre de 2023

## Sheet20
ANÁLISIS DE PRECIOS UNITARIOS
Hoja 20 de 332
RUBRO: Hormigón simple f´c = 240 kg/cm2
UNIDAD: m3
DETALLE:
EQUIPOS
Descripción | Cantidad | Tarifa | Costo Hora | Rendimiento | Costo
Concretera de un saco | 1.00000 | 3.75 | 3.75 | 0.76000 | 2.85
Herramientas varias | 5.00000 | 0.40 | 2.00 | 0.76000 | 1.52
SUBTOTAL M |  |  |  |  | 4.37
MANO DE OBRA
Descripción | Cantidad | Jornal/HR | Costo Hora | Rendimiento | Costo
Peón (Est. Oc. E2) | 5.00000 | 4.05 | 20.25 | 0.76000 | 15.39
Técnico obras civiles (Estr. Oc. C2) | 1.00000 | 4.33 | 4.33 | 0.38000 | 1.65
SUBTOTAL N |  |  |  |  | 17.04
MATERIALES
Descripción |  | Unidad | Cantidad | Precio Unit. | Costo
Cemento Portland Tipo I puesto en obra |  | saco | 8.00000 | 7.00 | 56.00
Arena puesta en obra |  | m3 | 0.60000 | 30.00 | 18.00
Grava puesta en obra |  | m3 | 1.00000 | 30.00 | 30.00
Agua |  | m³ | 180.00000 | 0.33 | 59.40
SUBTOTAL O |  |  |  |  | 163.40
TRANSPORTE
Descripción |  | Unidad | Cantidad | Tarifa | Costo
SUBTOTAL P |  |  |  |  | 0.00
ESTOS PRECIOS NO INCLUYEN IVA. |  | TOTAL COSTO DIRECTO (M+N+O+P) |  |  | 184.81
|  | INDIRECTOS Y UTILIDADES: 20.00 % |  |  | 36.96
|  | OTROS INDIRECTOS: 0.00 % |  |  | 0.00
|  | COSTO TOTAL DEL RUBRO |  |  | 221.77
|  | VALOR OFERTADO |  |  | 221.77
jueves, 23 de noviembre de 2023

## Sheet21
ANÁLISIS DE PRECIOS UNITARIOS
Hoja 21 de 332
RUBRO: Hormigón premezclado f´c = 240 kg/cm2.
UNIDAD: m3
DETALLE:
EQUIPOS
Descripción | Cantidad | Tarifa | Costo Hora | Rendimiento | Costo
Herramientas varias | 1.00000 | 0.40 | 0.40 | 0.13500 | 0.05
SUBTOTAL M |  |  |  |  | 0.05
MANO DE OBRA
Descripción | Cantidad | Jornal/HR | Costo Hora | Rendimiento | Costo
Peón (Est. Oc. E2) | 4.00000 | 4.05 | 16.20 | 0.13500 | 2.19
Albañil (Estr. Oc. D2) | 1.00000 | 4.10 | 4.10 | 0.13500 | 0.55
Técnico obras civiles (Estr. Oc. C2) | 1.00000 | 4.33 | 4.33 | 0.13500 | 0.58
SUBTOTAL N |  |  |  |  | 3.32
MATERIALES
Descripción |  | Unidad | Cantidad | Precio Unit. | Costo
Hormigón premezclado f´c=240 kg/cm2 en obra |  | m3 | 1.00000 | 100.30 | 100.30
SUBTOTAL O |  |  |  |  | 100.30
TRANSPORTE
Descripción |  | Unidad | Cantidad | Tarifa | Costo
SUBTOTAL P |  |  |  |  | 0.00
ESTOS PRECIOS NO INCLUYEN IVA. |  | TOTAL COSTO DIRECTO (M+N+O+P) |  |  | 103.67
|  | INDIRECTOS Y UTILIDADES: 20.00 % |  |  | 20.73
|  | OTROS INDIRECTOS: 0.00 % |  |  | 0.00
|  | COSTO TOTAL DEL RUBRO |  |  | 124.40
|  | VALOR OFERTADO |  |  | 124.40
jueves, 23 de noviembre de 2023

## Sheet22
ANÁLISIS DE PRECIOS UNITARIOS
Hoja 22 de 332
RUBRO: Acero de refuerzo fy=4,200 kg/cm² (incluye corte doblado y colocacion)
UNIDAD: kg
DETALLE:
EQUIPOS
Descripción | Cantidad | Tarifa | Costo Hora | Rendimiento | Costo
Herramienta menor | 5.00 %MO | 0.02 |  |  | 0.02
Cortadora de hierro | 1.00000 | 3.00 | 3.00 | 0.03000 | 0.09
SUBTOTAL M |  |  |  |  | 0.11
MANO DE OBRA
Descripción | Cantidad | Jornal/HR | Costo Hora | Rendimiento | Costo
Técnico obras civiles. (C2) | 1.00000 | 4.33 | 4.33 | 0.03000 | 0.13
Fierrero. (D2) | 1.00000 | 4.10 | 4.10 | 0.03000 | 0.12
Peón (Est. Oc. E2) | 1.00000 | 4.05 | 4.05 | 0.03000 | 0.12
SUBTOTAL N |  |  |  |  | 0.37
MATERIALES
Descripción |  | Unidad | Cantidad | Precio Unit. | Costo
Alambre de amarre recocido No. 18 |  | kg | 0.15000 | 0.90 | 0.14
varillas corrugadas Fy=4200kg/cm2 |  | kg | 1.05000 | 1.05 | 1.10
SUBTOTAL O |  |  |  |  | 1.24
TRANSPORTE
Descripción |  | Unidad | Cantidad | Tarifa | Costo
SUBTOTAL P |  |  |  |  | 0.00
ESTOS PRECIOS NO INCLUYEN IVA. |  | TOTAL COSTO DIRECTO (M+N+O+P) |  |  | 1.72
|  | INDIRECTOS Y UTILIDADES: 20.00 % |  |  | 0.34
|  | OTROS INDIRECTOS: 0.00 % |  |  | 0.00
|  | COSTO TOTAL DEL RUBRO |  |  | 2.06
|  | VALOR OFERTADO |  |  | 2.06
jueves, 23 de noviembre de 2023

## Sheet23
ANÁLISIS DE PRECIOS UNITARIOS
Hoja 23 de 332
RUBRO: Acero estructural en perfile A-36, suministro y montaje con equipo manual
UNIDAD: kg
DETALLE:
EQUIPOS
Descripción | Cantidad | Tarifa | Costo Hora | Rendimiento | Costo
Herramientas varias | 2.00000 | 0.40 | 0.80 | 0.03000 | 0.02
Equipo de suelda | 1.00000 | 0.75 | 0.75 | 0.03000 | 0.02
Alquiler de Módulo de Andamio Metálico H= 1.5 m | 3.00000 | 0.19 | 0.57 | 0.03000 | 0.02
Equipo de Pintura (Airless) | 1.00000 | 9.00 | 9.00 | 0.03000 | 0.27
SUBTOTAL M |  |  |  |  | 0.33
MANO DE OBRA
Descripción | Cantidad | Jornal/HR | Costo Hora | Rendimiento | Costo
Fierrero (Estr. Oc. D2) | 3.00000 | 4.10 | 12.30 | 0.03000 | 0.37
Maestro mayor en ejecución de obras civiles (Estr. Oc. C1) | 1.00000 | 4.55 | 4.55 | 0.03000 | 0.14
Pintor (Estr. Oc. D2) | 1.00000 | 4.10 | 4.10 | 0.03000 | 0.12
SUBTOTAL N |  |  |  |  | 0.63
MATERIALES
Descripción |  | Unidad | Cantidad | Precio Unit. | Costo
Suelda |  | kg | 0.07000 | 2.46 | 0.17
Perfil laminado de acero |  | Kg | 1.03000 | 1.35 | 1.39
Pintura anticorrosiva estructural metálica |  | gl | 0.01700 | 15.63 | 0.27
Diluyente |  | gl | 0.00200 | 12.20 | 0.02
SUBTOTAL O |  |  |  |  | 1.85
TRANSPORTE
Descripción |  | Unidad | Cantidad | Tarifa | Costo
SUBTOTAL P |  |  |  |  | 0.00
ESTOS PRECIOS NO INCLUYEN IVA. |  | TOTAL COSTO DIRECTO (M+N+O+P) |  |  | 2.81
|  | INDIRECTOS Y UTILIDADES: 20.00 % |  |  | 0.56
|  | OTROS INDIRECTOS: 0.00 % |  |  | 0.00
|  | COSTO TOTAL DEL RUBRO |  |  | 3.37
|  | VALOR OFERTADO |  |  | 3.37
jueves, 23 de noviembre de 2023

## Sheet24
ANÁLISIS DE PRECIOS UNITARIOS
Hoja 24 de 332
RUBRO: Apuntalamiento diagonal
UNIDAD: m
DETALLE:
EQUIPOS
Descripción | Cantidad | Tarifa | Costo Hora | Rendimiento | Costo
Motosierra | 1.00000 | 1.55 | 1.55 | 0.30000 | 0.47
Herramienta menor de carpintería | 1.00000 | 0.25 | 0.25 | 1.50000 | 0.38
Alquiler de Módulo de Andamio Metálico H= 1.5 m | 2.00000 | 0.19 | 0.38 | 1.50000 | 0.57
SUBTOTAL M |  |  |  |  | 1.42
MANO DE OBRA
Descripción | Cantidad | Jornal/HR | Costo Hora | Rendimiento | Costo
Peón (Est. Oc. E2) | 1.00000 | 4.05 | 4.05 | 1.50000 | 6.08
Albañil (Estr. Oc. D2) | 1.00000 | 4.10 | 4.10 | 1.50000 | 6.15
Maestro mayor en ejecución de obras civiles (Estr. Oc. C1) | 1.00000 | 4.55 | 4.55 | 0.15000 | 0.68
SUBTOTAL N |  |  |  |  | 12.91
MATERIALES
Descripción |  | Unidad | Cantidad | Precio Unit. | Costo
Clavos |  | kg | 0.50000 | 1.91 | 0.96
TIRA EUCALIPTO 4cmX5cmX3MT |  | u | 0.30000 | 1.07 | 0.32
Tablón de Eucalipto 4x20x300cm |  | u | 1.20000 | 10.00 | 12.00
VIGAS DE EUCALIPTO 14x16cm |  | m | 6.50000 | 1.85 | 12.03
SUBTOTAL O |  |  |  |  | 25.31
TRANSPORTE
Descripción |  | Unidad | Cantidad | Tarifa | Costo
SUBTOTAL P |  |  |  |  | 0.00
ESTOS PRECIOS NO INCLUYEN IVA. |  | TOTAL COSTO DIRECTO (M+N+O+P) |  |  | 39.64
|  | INDIRECTOS Y UTILIDADES: 20.00 % |  |  | 7.93
|  | OTROS INDIRECTOS: 0.00 % |  |  | 0.00
|  | COSTO TOTAL DEL RUBRO |  |  | 47.57
|  | VALOR OFERTADO |  |  | 47.57
jueves, 23 de noviembre de 2023

## Sheet25
ANÁLISIS DE PRECIOS UNITARIOS
Hoja 25 de 332
RUBRO: Excavación a mano en Suelo sin clasificar, Profundidad entre 0 y 2 m
UNIDAD: m³
DETALLE:
EQUIPOS
Descripción | Cantidad | Tarifa | Costo Hora | Rendimiento | Costo
Herramienta menor | 5.00 %MO | 0.51 |  |  | 0.51
SUBTOTAL M |  |  |  |  | 0.51
MANO DE OBRA
Descripción | Cantidad | Jornal/HR | Costo Hora | Rendimiento | Costo
Peón (Est. Oc. E2) | 2.00000 | 4.05 | 8.10 | 1.25000 | 10.13
SUBTOTAL N |  |  |  |  | 10.13
MATERIALES
Descripción |  | Unidad | Cantidad | Precio Unit. | Costo
SUBTOTAL O |  |  |  |  | 0.00
TRANSPORTE
Descripción |  | Unidad | Cantidad | Tarifa | Costo
SUBTOTAL P |  |  |  |  | 0.00
ESTOS PRECIOS NO INCLUYEN IVA. |  | TOTAL COSTO DIRECTO (M+N+O+P) |  |  | 10.64
|  | INDIRECTOS Y UTILIDADES: 20.00 % |  |  | 2.13
|  | OTROS INDIRECTOS: 0.00 % |  |  | 0.00
|  | COSTO TOTAL DEL RUBRO |  |  | 12.77
|  | VALOR OFERTADO |  |  | 12.77
jueves, 23 de noviembre de 2023

## Sheet26
ANÁLISIS DE PRECIOS UNITARIOS
Hoja 26 de 332
RUBRO: Excavación mecanica en suelo sin clasificar de 0 a 2 m de profundidad
UNIDAD: m³
DETALLE:
EQUIPOS
Descripción | Cantidad | Tarifa | Costo Hora | Rendimiento | Costo
Retroexcavadora | 1.00000 | 30.00 | 30.00 | 0.06300 | 1.89
SUBTOTAL M |  |  |  |  | 1.89
MANO DE OBRA
Descripción | Cantidad | Jornal/HR | Costo Hora | Rendimiento | Costo
Op. Gr.1 - Retroexcavadora. (C1) | 1.00000 | 4.55 | 4.55 | 0.06300 | 0.29
Peón (Est. Oc. E2) | 1.00000 | 4.05 | 4.05 | 0.06300 | 0.26
SUBTOTAL N |  |  |  |  | 0.55
MATERIALES
Descripción |  | Unidad | Cantidad | Precio Unit. | Costo
SUBTOTAL O |  |  |  |  | 0.00
TRANSPORTE
Descripción |  | Unidad | Cantidad | Tarifa | Costo
SUBTOTAL P |  |  |  |  | 0.00
ESTOS PRECIOS NO INCLUYEN IVA. |  | TOTAL COSTO DIRECTO (M+N+O+P) |  |  | 2.44
|  | INDIRECTOS Y UTILIDADES: 20.00 % |  |  | 0.49
|  | OTROS INDIRECTOS: 0.00 % |  |  | 0.00
|  | COSTO TOTAL DEL RUBRO |  |  | 2.93
|  | VALOR OFERTADO |  |  | 2.93
jueves, 23 de noviembre de 2023

## Sheet27
ANÁLISIS DE PRECIOS UNITARIOS
Hoja 27 de 332
RUBRO: Excavación mecanica en suelo sin clasificar de 2 a 4 m de profundidad
UNIDAD: m³
DETALLE:
EQUIPOS
Descripción | Cantidad | Tarifa | Costo Hora | Rendimiento | Costo
Retroexcavadora | 1.00000 | 30.00 | 30.00 | 0.07500 | 2.25
SUBTOTAL M |  |  |  |  | 2.25
MANO DE OBRA
Descripción | Cantidad | Jornal/HR | Costo Hora | Rendimiento | Costo
Op. Gr.1 - Retroexcavadora. (C1) | 1.00000 | 4.55 | 4.55 | 0.07500 | 0.34
Peón (Est. Oc. E2) | 1.00000 | 4.05 | 4.05 | 0.07500 | 0.30
SUBTOTAL N |  |  |  |  | 0.64
MATERIALES
Descripción |  | Unidad | Cantidad | Precio Unit. | Costo
SUBTOTAL O |  |  |  |  | 0.00
TRANSPORTE
Descripción |  | Unidad | Cantidad | Tarifa | Costo
SUBTOTAL P |  |  |  |  | 0.00
ESTOS PRECIOS NO INCLUYEN IVA. |  | TOTAL COSTO DIRECTO (M+N+O+P) |  |  | 2.89
|  | INDIRECTOS Y UTILIDADES: 20.00 % |  |  | 0.58
|  | OTROS INDIRECTOS: 0.00 % |  |  | 0.00
|  | COSTO TOTAL DEL RUBRO |  |  | 3.47
|  | VALOR OFERTADO |  |  | 3.47
jueves, 23 de noviembre de 2023

## Sheet28
ANÁLISIS DE PRECIOS UNITARIOS
Hoja 28 de 332
RUBRO: Excavación mecanica en suelo sin clasificar de 4 a 6 m de profundidad
UNIDAD: m³
DETALLE:
EQUIPOS
Descripción | Cantidad | Tarifa | Costo Hora | Rendimiento | Costo
Retroexcavadora | 1.00000 | 30.00 | 30.00 | 0.08800 | 2.64
SUBTOTAL M |  |  |  |  | 2.64
MANO DE OBRA
Descripción | Cantidad | Jornal/HR | Costo Hora | Rendimiento | Costo
Op. Gr.1 - Retroexcavadora. (C1) | 1.00000 | 4.55 | 4.55 | 0.08800 | 0.40
Peón (Est. Oc. E2) | 1.00000 | 4.05 | 4.05 | 0.08800 | 0.36
SUBTOTAL N |  |  |  |  | 0.76
MATERIALES
Descripción |  | Unidad | Cantidad | Precio Unit. | Costo
SUBTOTAL O |  |  |  |  | 0.00
TRANSPORTE
Descripción |  | Unidad | Cantidad | Tarifa | Costo
SUBTOTAL P |  |  |  |  | 0.00
ESTOS PRECIOS NO INCLUYEN IVA. |  | TOTAL COSTO DIRECTO (M+N+O+P) |  |  | 3.40
|  | INDIRECTOS Y UTILIDADES: 20.00 % |  |  | 0.68
|  | OTROS INDIRECTOS: 0.00 % |  |  | 0.00
|  | COSTO TOTAL DEL RUBRO |  |  | 4.08
|  | VALOR OFERTADO |  |  | 4.08
jueves, 23 de noviembre de 2023

## Sheet29
ANÁLISIS DE PRECIOS UNITARIOS
Hoja 29 de 332
RUBRO: Excavación mecanica en suelo conglomerado de 0 a 2 m de profundidad
UNIDAD: m³
DETALLE:
EQUIPOS
Descripción | Cantidad | Tarifa | Costo Hora | Rendimiento | Costo
Retroexcavadora | 1.00000 | 30.00 | 30.00 | 0.07850 | 2.36
SUBTOTAL M |  |  |  |  | 2.36
MANO DE OBRA
Descripción | Cantidad | Jornal/HR | Costo Hora | Rendimiento | Costo
Op. Gr.1 - Retroexcavadora. (C1) | 1.00000 | 4.55 | 4.55 | 0.07850 | 0.36
Peón (Est. Oc. E2) | 1.00000 | 4.05 | 4.05 | 0.07850 | 0.32
SUBTOTAL N |  |  |  |  | 0.68
MATERIALES
Descripción |  | Unidad | Cantidad | Precio Unit. | Costo
SUBTOTAL O |  |  |  |  | 0.00
TRANSPORTE
Descripción |  | Unidad | Cantidad | Tarifa | Costo
SUBTOTAL P |  |  |  |  | 0.00
ESTOS PRECIOS NO INCLUYEN IVA. |  | TOTAL COSTO DIRECTO (M+N+O+P) |  |  | 3.04
|  | INDIRECTOS Y UTILIDADES: 20.00 % |  |  | 0.61
|  | OTROS INDIRECTOS: 0.00 % |  |  | 0.00
|  | COSTO TOTAL DEL RUBRO |  |  | 3.65
|  | VALOR OFERTADO |  |  | 3.65
jueves, 23 de noviembre de 2023

## Sheet30
ANÁLISIS DE PRECIOS UNITARIOS
Hoja 30 de 332
RUBRO: Excavación mecanica en suelo conglomerado de 2 a 4 m de profundidad
UNIDAD: m³
DETALLE:
EQUIPOS
Descripción | Cantidad | Tarifa | Costo Hora | Rendimiento | Costo
Retroexcavadora | 1.00000 | 30.00 | 30.00 | 0.08900 | 2.67
SUBTOTAL M |  |  |  |  | 2.67
MANO DE OBRA
Descripción | Cantidad | Jornal/HR | Costo Hora | Rendimiento | Costo
Op. Gr.1 - Retroexcavadora. (C1) | 1.00000 | 4.55 | 4.55 | 0.08900 | 0.40
Peón (Est. Oc. E2) | 1.00000 | 4.05 | 4.05 | 0.08900 | 0.36
SUBTOTAL N |  |  |  |  | 0.76
MATERIALES
Descripción |  | Unidad | Cantidad | Precio Unit. | Costo
SUBTOTAL O |  |  |  |  | 0.00
TRANSPORTE
Descripción |  | Unidad | Cantidad | Tarifa | Costo
SUBTOTAL P |  |  |  |  | 0.00
ESTOS PRECIOS NO INCLUYEN IVA. |  | TOTAL COSTO DIRECTO (M+N+O+P) |  |  | 3.43
|  | INDIRECTOS Y UTILIDADES: 20.00 % |  |  | 0.69
|  | OTROS INDIRECTOS: 0.00 % |  |  | 0.00
|  | COSTO TOTAL DEL RUBRO |  |  | 4.12
|  | VALOR OFERTADO |  |  | 4.12
jueves, 23 de noviembre de 2023

## Sheet31
ANÁLISIS DE PRECIOS UNITARIOS
Hoja 31 de 332
RUBRO: Excavación mecanica en suelo conglomerado de 4 a 6 m de profundidad
UNIDAD: m³
DETALLE:
EQUIPOS
Descripción | Cantidad | Tarifa | Costo Hora | Rendimiento | Costo
Retroexcavadora | 1.00000 | 30.00 | 30.00 | 0.10000 | 3.00
SUBTOTAL M |  |  |  |  | 3.00
MANO DE OBRA
Descripción | Cantidad | Jornal/HR | Costo Hora | Rendimiento | Costo
Op. Gr.1 - Retroexcavadora. (C1) | 1.00000 | 4.55 | 4.55 | 0.10000 | 0.46
Peón (Est. Oc. E2) | 1.00000 | 4.05 | 4.05 | 0.10000 | 0.41
SUBTOTAL N |  |  |  |  | 0.87
MATERIALES
Descripción |  | Unidad | Cantidad | Precio Unit. | Costo
SUBTOTAL O |  |  |  |  | 0.00
TRANSPORTE
Descripción |  | Unidad | Cantidad | Tarifa | Costo
SUBTOTAL P |  |  |  |  | 0.00
ESTOS PRECIOS NO INCLUYEN IVA. |  | TOTAL COSTO DIRECTO (M+N+O+P) |  |  | 3.87
|  | INDIRECTOS Y UTILIDADES: 20.00 % |  |  | 0.77
|  | OTROS INDIRECTOS: 0.00 % |  |  | 0.00
|  | COSTO TOTAL DEL RUBRO |  |  | 4.64
|  | VALOR OFERTADO |  |  | 4.64
jueves, 23 de noviembre de 2023

## Sheet32
ANÁLISIS DE PRECIOS UNITARIOS
Hoja 32 de 332
RUBRO: Excavación mecanica en suelo de alta consolidación de 0 a 2 m de profundidad
UNIDAD: m³
DETALLE:
EQUIPOS
Descripción | Cantidad | Tarifa | Costo Hora | Rendimiento | Costo
Retroexcavadora | 0.50000 | 30.00 | 15.00 | 0.09000 | 1.35
Compresor | 1.00000 | 15.00 | 15.00 | 0.09000 | 1.35
SUBTOTAL M |  |  |  |  | 2.70
MANO DE OBRA
Descripción | Cantidad | Jornal/HR | Costo Hora | Rendimiento | Costo
Op. Gr.1 - Retroexcavadora. (C1) | 1.00000 | 4.55 | 4.55 | 0.09000 | 0.41
Op. Gr. 2 - Compresor. (C2) | 1.00000 | 4.33 | 4.33 | 0.09000 | 0.39
Peón (Est. Oc. E2) | 1.00000 | 4.05 | 4.05 | 0.09000 | 0.36
SUBTOTAL N |  |  |  |  | 1.16
MATERIALES
Descripción |  | Unidad | Cantidad | Precio Unit. | Costo
SUBTOTAL O |  |  |  |  | 0.00
TRANSPORTE
Descripción |  | Unidad | Cantidad | Tarifa | Costo
SUBTOTAL P |  |  |  |  | 0.00
ESTOS PRECIOS NO INCLUYEN IVA. |  | TOTAL COSTO DIRECTO (M+N+O+P) |  |  | 3.86
|  | INDIRECTOS Y UTILIDADES: 20.00 % |  |  | 0.77
|  | OTROS INDIRECTOS: 0.00 % |  |  | 0.00
|  | COSTO TOTAL DEL RUBRO |  |  | 4.63
|  | VALOR OFERTADO |  |  | 4.63
jueves, 23 de noviembre de 2023

## Sheet33
ANÁLISIS DE PRECIOS UNITARIOS
Hoja 33 de 332
RUBRO: Excavación mecanica en suelo de alta consolidación de 2 a 4 m de profundidad
UNIDAD: m³
DETALLE:
EQUIPOS
Descripción | Cantidad | Tarifa | Costo Hora | Rendimiento | Costo
Retroexcavadora | 0.50000 | 30.00 | 15.00 | 0.10500 | 1.58
Compresor | 1.00000 | 15.00 | 15.00 | 0.10500 | 1.58
SUBTOTAL M |  |  |  |  | 3.16
MANO DE OBRA
Descripción | Cantidad | Jornal/HR | Costo Hora | Rendimiento | Costo
Op. Gr.1 - Retroexcavadora. (C1) | 1.00000 | 4.55 | 4.55 | 0.10500 | 0.48
Op. Gr. 2 - Compresor. (C2) | 1.00000 | 4.33 | 4.33 | 0.10500 | 0.45
Peón (Est. Oc. E2) | 1.00000 | 4.05 | 4.05 | 0.10500 | 0.43
SUBTOTAL N |  |  |  |  | 1.36
MATERIALES
Descripción |  | Unidad | Cantidad | Precio Unit. | Costo
SUBTOTAL O |  |  |  |  | 0.00
TRANSPORTE
Descripción |  | Unidad | Cantidad | Tarifa | Costo
SUBTOTAL P |  |  |  |  | 0.00
ESTOS PRECIOS NO INCLUYEN IVA. |  | TOTAL COSTO DIRECTO (M+N+O+P) |  |  | 4.52
|  | INDIRECTOS Y UTILIDADES: 20.00 % |  |  | 0.90
|  | OTROS INDIRECTOS: 0.00 % |  |  | 0.00
|  | COSTO TOTAL DEL RUBRO |  |  | 5.42
|  | VALOR OFERTADO |  |  | 5.42
jueves, 23 de noviembre de 2023

## Sheet34
ANÁLISIS DE PRECIOS UNITARIOS
Hoja 34 de 332
RUBRO: Excavación mecanica en suelo de alta consolidación de 4 a 6 m de profundidad
UNIDAD: m³
DETALLE:
EQUIPOS
Descripción | Cantidad | Tarifa | Costo Hora | Rendimiento | Costo
Retroexcavadora | 0.50000 | 30.00 | 15.00 | 0.11500 | 1.73
Compresor | 1.00000 | 15.00 | 15.00 | 0.11500 | 1.73
SUBTOTAL M |  |  |  |  | 3.46
MANO DE OBRA
Descripción | Cantidad | Jornal/HR | Costo Hora | Rendimiento | Costo
Op. Gr.1 - Retroexcavadora. (C1) | 1.00000 | 4.55 | 4.55 | 0.11500 | 0.52
Op. Gr. 2 - Compresor. (C2) | 1.00000 | 4.33 | 4.33 | 0.11500 | 0.50
Peón (Est. Oc. E2) | 1.00000 | 4.05 | 4.05 | 0.11500 | 0.47
SUBTOTAL N |  |  |  |  | 1.49
MATERIALES
Descripción |  | Unidad | Cantidad | Precio Unit. | Costo
SUBTOTAL O |  |  |  |  | 0.00
TRANSPORTE
Descripción |  | Unidad | Cantidad | Tarifa | Costo
SUBTOTAL P |  |  |  |  | 0.00
ESTOS PRECIOS NO INCLUYEN IVA. |  | TOTAL COSTO DIRECTO (M+N+O+P) |  |  | 4.95
|  | INDIRECTOS Y UTILIDADES: 20.00 % |  |  | 0.99
|  | OTROS INDIRECTOS: 0.00 % |  |  | 0.00
|  | COSTO TOTAL DEL RUBRO |  |  | 5.94
|  | VALOR OFERTADO |  |  | 5.94
jueves, 23 de noviembre de 2023

## Sheet35
ANÁLISIS DE PRECIOS UNITARIOS
Hoja 35 de 332
RUBRO: Excavación mecanica en roca de 0 a 2 m, de profundidad
UNIDAD: m³
DETALLE:
EQUIPOS
Descripción | Cantidad | Tarifa | Costo Hora | Rendimiento | Costo
Retroexcavadora | 1.00000 | 30.00 | 30.00 | 0.06500 | 1.95
Compresor | 1.00000 | 15.00 | 15.00 | 0.06500 | 0.98
SUBTOTAL M |  |  |  |  | 2.93
MANO DE OBRA
Descripción | Cantidad | Jornal/HR | Costo Hora | Rendimiento | Costo
Op. Gr.1 - Retroexcavadora. (C1) | 1.00000 | 4.55 | 4.55 | 0.06500 | 0.30
Op. Gr. 2 - Compresor. (C2) | 1.00000 | 4.33 | 4.33 | 0.06500 | 0.28
Peón (Est. Oc. E2) | 1.00000 | 4.05 | 4.05 | 0.04000 | 0.16
SUBTOTAL N |  |  |  |  | 0.74
MATERIALES
Descripción |  | Unidad | Cantidad | Precio Unit. | Costo
Fulminante ordinario # 8 |  | u | 5.00000 | 0.18 | 0.90
Mecha lenta |  | 1000m | 0.00400 | 145.60 | 0.58
Dinamita |  | u | 3.00000 | 0.80 | 2.40
SUBTOTAL O |  |  |  |  | 3.88
TRANSPORTE
Descripción |  | Unidad | Cantidad | Tarifa | Costo
SUBTOTAL P |  |  |  |  | 0.00
ESTOS PRECIOS NO INCLUYEN IVA. |  | TOTAL COSTO DIRECTO (M+N+O+P) |  |  | 7.55
|  | INDIRECTOS Y UTILIDADES: 20.00 % |  |  | 1.51
|  | OTROS INDIRECTOS: 0.00 % |  |  | 0.00
|  | COSTO TOTAL DEL RUBRO |  |  | 9.06
|  | VALOR OFERTADO |  |  | 9.06
jueves, 23 de noviembre de 2023

## Sheet36
ANÁLISIS DE PRECIOS UNITARIOS
Hoja 36 de 332
RUBRO: Excavación mecanica en roca de 2 a 4 m, de profundidad
UNIDAD: m³
DETALLE:
EQUIPOS
Descripción | Cantidad | Tarifa | Costo Hora | Rendimiento | Costo
Retroexcavadora | 1.00000 | 30.00 | 30.00 | 0.15000 | 4.50
Compresor | 0.20000 | 15.00 | 3.00 | 0.15000 | 0.45
SUBTOTAL M |  |  |  |  | 4.95
MANO DE OBRA
Descripción | Cantidad | Jornal/HR | Costo Hora | Rendimiento | Costo
Op. Gr.1 - Retroexcavadora. (C1) | 1.00000 | 4.55 | 4.55 | 0.15000 | 0.68
Op. Gr. 2 - Compresor. (C2) | 1.00000 | 4.33 | 4.33 | 0.15000 | 0.65
Peón (Est. Oc. E2) | 1.00000 | 4.05 | 4.05 | 0.09000 | 0.36
SUBTOTAL N |  |  |  |  | 1.69
MATERIALES
Descripción |  | Unidad | Cantidad | Precio Unit. | Costo
Fulminante ordinario # 8 |  | u | 6.00000 | 0.18 | 1.08
Mecha lenta |  | 1000m | 0.00400 | 145.60 | 0.58
Dinamita |  | u | 4.00000 | 0.80 | 3.20
SUBTOTAL O |  |  |  |  | 4.86
TRANSPORTE
Descripción |  | Unidad | Cantidad | Tarifa | Costo
SUBTOTAL P |  |  |  |  | 0.00
ESTOS PRECIOS NO INCLUYEN IVA. |  | TOTAL COSTO DIRECTO (M+N+O+P) |  |  | 11.50
|  | INDIRECTOS Y UTILIDADES: 20.00 % |  |  | 2.30
|  | OTROS INDIRECTOS: 0.00 % |  |  | 0.00
|  | COSTO TOTAL DEL RUBRO |  |  | 13.80
|  | VALOR OFERTADO |  |  | 13.80
jueves, 23 de noviembre de 2023

## Sheet37
ANÁLISIS DE PRECIOS UNITARIOS
Hoja 37 de 332
RUBRO: Excavación mecanica en roca de 4 a 6 m, de profundidad
UNIDAD: m³
DETALLE:
EQUIPOS
Descripción | Cantidad | Tarifa | Costo Hora | Rendimiento | Costo
Retroexcavadora | 1.00000 | 30.00 | 30.00 | 0.24000 | 7.20
Compresor | 0.20000 | 15.00 | 3.00 | 0.24000 | 0.72
SUBTOTAL M |  |  |  |  | 7.92
MANO DE OBRA
Descripción | Cantidad | Jornal/HR | Costo Hora | Rendimiento | Costo
Op. Gr.1 - Retroexcavadora. (C1) | 1.00000 | 4.55 | 4.55 | 0.24000 | 1.09
Op. Gr. 2 - Compresor. (C2) | 1.00000 | 4.33 | 4.33 | 0.24000 | 1.04
Peón (Est. Oc. E2) | 1.00000 | 4.05 | 4.05 | 0.14000 | 0.57
SUBTOTAL N |  |  |  |  | 2.70
MATERIALES
Descripción |  | Unidad | Cantidad | Precio Unit. | Costo
Fulminante ordinario # 8 |  | u | 6.00000 | 0.18 | 1.08
Mecha lenta |  | 1000m | 0.00400 | 145.60 | 0.58
Dinamita |  | u | 4.00000 | 0.80 | 3.20
SUBTOTAL O |  |  |  |  | 4.86
TRANSPORTE
Descripción |  | Unidad | Cantidad | Tarifa | Costo
SUBTOTAL P |  |  |  |  | 0.00
ESTOS PRECIOS NO INCLUYEN IVA. |  | TOTAL COSTO DIRECTO (M+N+O+P) |  |  | 15.48
|  | INDIRECTOS Y UTILIDADES: 20.00 % |  |  | 3.10
|  | OTROS INDIRECTOS: 0.00 % |  |  | 0.00
|  | COSTO TOTAL DEL RUBRO |  |  | 18.58
|  | VALOR OFERTADO |  |  | 18.58
jueves, 23 de noviembre de 2023

## Sheet38
ANÁLISIS DE PRECIOS UNITARIOS
Hoja 38 de 332
RUBRO: Abatimiento de agua del nivel freático por bombeo
UNIDAD: h
DETALLE:
EQUIPOS
Descripción | Cantidad | Tarifa | Costo Hora | Rendimiento | Costo
Herramienta menor | 5.00 %MO | 0.05 |  |  | 0.05
Bomba de agua de 3" | 1.00000 | 2.25 | 2.25 | 1.00000 | 2.25
SUBTOTAL M |  |  |  |  | 2.30
MANO DE OBRA
Descripción | Cantidad | Jornal/HR | Costo Hora | Rendimiento | Costo
Peón (Est. Oc. E2) | 1.00000 | 4.05 | 4.05 | 0.25000 | 1.01
SUBTOTAL N |  |  |  |  | 1.01
MATERIALES
Descripción |  | Unidad | Cantidad | Precio Unit. | Costo
SUBTOTAL O |  |  |  |  | 0.00
TRANSPORTE
Descripción |  | Unidad | Cantidad | Tarifa | Costo
SUBTOTAL P |  |  |  |  | 0.00
ESTOS PRECIOS NO INCLUYEN IVA. |  | TOTAL COSTO DIRECTO (M+N+O+P) |  |  | 3.31
|  | INDIRECTOS Y UTILIDADES: 20.00 % |  |  | 0.66
|  | OTROS INDIRECTOS: 0.00 % |  |  | 0.00
|  | COSTO TOTAL DEL RUBRO |  |  | 3.97
|  | VALOR OFERTADO |  |  | 3.97
jueves, 23 de noviembre de 2023

## Sheet39
ANÁLISIS DE PRECIOS UNITARIOS
Hoja 39 de 332
RUBRO: Entibado de madera h= 2 - 6m
UNIDAD: m
DETALLE:
EQUIPOS
Descripción | Cantidad | Tarifa | Costo Hora | Rendimiento | Costo
Herramienta menor | 5.00 %MO | 0.10 |  |  | 0.10
SUBTOTAL M |  |  |  |  | 0.10
MANO DE OBRA
Descripción | Cantidad | Jornal/HR | Costo Hora | Rendimiento | Costo
Peón (Est. Oc. E2) | 1.00000 | 4.05 | 4.05 | 0.50000 | 2.03
SUBTOTAL N |  |  |  |  | 2.03
MATERIALES
Descripción |  | Unidad | Cantidad | Precio Unit. | Costo
Tabla de encofrado canteada |  | tabla | 1.25000 | 3.00 | 3.75
Tira de madera 4x4 cm |  | m | 2.00000 | 2.60 | 5.20
SUBTOTAL O |  |  |  |  | 8.95
TRANSPORTE
Descripción |  | Unidad | Cantidad | Tarifa | Costo
SUBTOTAL P |  |  |  |  | 0.00
ESTOS PRECIOS NO INCLUYEN IVA. |  | TOTAL COSTO DIRECTO (M+N+O+P) |  |  | 11.08
|  | INDIRECTOS Y UTILIDADES: 20.00 % |  |  | 2.22
|  | OTROS INDIRECTOS: 0.00 % |  |  | 0.00
|  | COSTO TOTAL DEL RUBRO |  |  | 13.30
|  | VALOR OFERTADO |  |  | 13.30
jueves, 23 de noviembre de 2023

## Sheet40
ANÁLISIS DE PRECIOS UNITARIOS
Hoja 40 de 332
RUBRO: Relleno compactado con material de mejoramiento. (inc. transporte)
UNIDAD: m³
DETALLE:
EQUIPOS
Descripción | Cantidad | Tarifa | Costo Hora | Rendimiento | Costo
Herramienta menor | 5.00 %MO | 0.12 |  |  | 0.12
Vibro - apisonador | 1.00000 | 2.70 | 2.70 | 0.30000 | 0.81
SUBTOTAL M |  |  |  |  | 0.93
MANO DE OBRA
Descripción | Cantidad | Jornal/HR | Costo Hora | Rendimiento | Costo
Operador de equipo liviano (D2) | 1.00000 | 4.10 | 4.10 | 0.30000 | 1.23
Peón (Est. Oc. E2) | 2.00000 | 4.05 | 8.10 | 0.15000 | 1.22
SUBTOTAL N |  |  |  |  | 2.45
MATERIALES
Descripción |  | Unidad | Cantidad | Precio Unit. | Costo
Material de Mejoramiento (inc. transporte) |  | m3 | 1.30000 | 9.00 | 11.70
SUBTOTAL O |  |  |  |  | 11.70
TRANSPORTE
Descripción |  | Unidad | Cantidad | Tarifa | Costo
SUBTOTAL P |  |  |  |  | 0.00
ESTOS PRECIOS NO INCLUYEN IVA. |  | TOTAL COSTO DIRECTO (M+N+O+P) |  |  | 15.08
|  | INDIRECTOS Y UTILIDADES: 20.00 % |  |  | 3.02
|  | OTROS INDIRECTOS: 0.00 % |  |  | 0.00
|  | COSTO TOTAL DEL RUBRO |  |  | 18.10
|  | VALOR OFERTADO |  |  | 18.10
jueves, 23 de noviembre de 2023

## Sheet41
ANÁLISIS DE PRECIOS UNITARIOS
Hoja 41 de 332
RUBRO: Desalojo de material en volquete hasta 10km (cargado a maquina y desalojo en volquete)
UNIDAD: m³
DETALLE:
EQUIPOS
Descripción | Cantidad | Tarifa | Costo Hora | Rendimiento | Costo
Volquete de 8 m³ | 1.00000 | 27.00 | 27.00 | 0.04000 | 1.08
Cargadora frontal | 1.00000 | 45.00 | 45.00 | 0.04000 | 1.80
SUBTOTAL M |  |  |  |  | 2.88
MANO DE OBRA
Descripción | Cantidad | Jornal/HR | Costo Hora | Rendimiento | Costo
Chofer: Volquetas. (Estr. Oc. C1) | 1.00000 | 5.95 | 5.95 | 0.04000 | 0.24
Op.Gr.1 - Cargadora Frontal (Payloader sobreruedas u orugas) (C1) | 1.00000 | 4.55 | 4.55 | 0.04000 | 0.18
Peón (Est. Oc. E2) | 1.00000 | 4.05 | 4.05 | 0.04000 | 0.16
SUBTOTAL N |  |  |  |  | 0.58
MATERIALES
Descripción |  | Unidad | Cantidad | Precio Unit. | Costo
SUBTOTAL O |  |  |  |  | 0.00
TRANSPORTE
Descripción |  | Unidad | Cantidad | Tarifa | Costo
SUBTOTAL P |  |  |  |  | 0.00
ESTOS PRECIOS NO INCLUYEN IVA. |  | TOTAL COSTO DIRECTO (M+N+O+P) |  |  | 3.46
|  | INDIRECTOS Y UTILIDADES: 20.00 % |  |  | 0.69
|  | OTROS INDIRECTOS: 0.00 % |  |  | 0.00
|  | COSTO TOTAL DEL RUBRO |  |  | 4.15
|  | VALOR OFERTADO |  |  | 4.15
jueves, 23 de noviembre de 2023

## Sheet42
ANÁLISIS DE PRECIOS UNITARIOS
Hoja 42 de 332
RUBRO: Desalojo de material en volquete mas de 10km
UNIDAD: m³/km
DETALLE:
EQUIPOS
Descripción | Cantidad | Tarifa | Costo Hora | Rendimiento | Costo
Volquete de 8 m³ | 1.00000 | 27.00 | 27.00 | 0.00400 | 0.11
Cargadora frontal | 1.00000 | 45.00 | 45.00 | 0.00200 | 0.09
SUBTOTAL M |  |  |  |  | 0.20
MANO DE OBRA
Descripción | Cantidad | Jornal/HR | Costo Hora | Rendimiento | Costo
Chofer: Volquetas. (Estr. Oc. C1) | 1.00000 | 5.95 | 5.95 | 0.00400 | 0.02
Op.Gr.1 - Cargadora Frontal (Payloader sobreruedas u orugas) (C1) | 1.00000 | 4.55 | 4.55 | 0.00200 | 0.01
SUBTOTAL N |  |  |  |  | 0.03
MATERIALES
Descripción |  | Unidad | Cantidad | Precio Unit. | Costo
SUBTOTAL O |  |  |  |  | 0.00
TRANSPORTE
Descripción |  | Unidad | Cantidad | Tarifa | Costo
SUBTOTAL P |  |  |  |  | 0.00
ESTOS PRECIOS NO INCLUYEN IVA. |  | TOTAL COSTO DIRECTO (M+N+O+P) |  |  | 0.23
|  | INDIRECTOS Y UTILIDADES: 20.00 % |  |  | 0.05
|  | OTROS INDIRECTOS: 0.00 % |  |  | 0.00
|  | COSTO TOTAL DEL RUBRO |  |  | 0.28
|  | VALOR OFERTADO |  |  | 0.28
jueves, 23 de noviembre de 2023

## Sheet43
ANÁLISIS DE PRECIOS UNITARIOS
Hoja 43 de 332
RUBRO: Excavación mecanica en suelo sin clasificar
UNIDAD: m³
DETALLE:
EQUIPOS
Descripción | Cantidad | Tarifa | Costo Hora | Rendimiento | Costo
Retroexcavadora | 1.00000 | 30.00 | 30.00 | 0.06300 | 1.89
SUBTOTAL M |  |  |  |  | 1.89
MANO DE OBRA
Descripción | Cantidad | Jornal/HR | Costo Hora | Rendimiento | Costo
Op. Gr.1 - Retroexcavadora. (C1) | 1.00000 | 4.55 | 4.55 | 0.06300 | 0.29
Peón (Est. Oc. E2) | 1.00000 | 4.05 | 4.05 | 0.06300 | 0.26
SUBTOTAL N |  |  |  |  | 0.55
MATERIALES
Descripción |  | Unidad | Cantidad | Precio Unit. | Costo
SUBTOTAL O |  |  |  |  | 0.00
TRANSPORTE
Descripción |  | Unidad | Cantidad | Tarifa | Costo
SUBTOTAL P |  |  |  |  | 0.00
ESTOS PRECIOS NO INCLUYEN IVA. |  | TOTAL COSTO DIRECTO (M+N+O+P) |  |  | 2.44
|  | INDIRECTOS Y UTILIDADES: 20.00 % |  |  | 0.49
|  | OTROS INDIRECTOS: 0.00 % |  |  | 0.00
|  | COSTO TOTAL DEL RUBRO |  |  | 2.93
|  | VALOR OFERTADO |  |  | 2.93
jueves, 23 de noviembre de 2023

## Sheet44
ANÁLISIS DE PRECIOS UNITARIOS
Hoja 44 de 332
RUBRO: Excavación manual, zanja 0-2 m, material sin clasificar
UNIDAD: m3
DETALLE:
EQUIPOS
Descripción | Cantidad | Tarifa | Costo Hora | Rendimiento | Costo
Herramientas varias | 2.00000 | 0.40 | 0.80 | 1.50000 | 1.20
SUBTOTAL M |  |  |  |  | 1.20
MANO DE OBRA
Descripción | Cantidad | Jornal/HR | Costo Hora | Rendimiento | Costo
Peón (Est. Oc. E2) | 2.00000 | 4.05 | 8.10 | 1.50000 | 12.15
Técnico obras civiles (Estr. Oc. C2) | 1.00000 | 4.33 | 4.33 | 0.30000 | 1.30
SUBTOTAL N |  |  |  |  | 13.45
MATERIALES
Descripción |  | Unidad | Cantidad | Precio Unit. | Costo
SUBTOTAL O |  |  |  |  | 0.00
TRANSPORTE
Descripción |  | Unidad | Cantidad | Tarifa | Costo
SUBTOTAL P |  |  |  |  | 0.00
ESTOS PRECIOS NO INCLUYEN IVA. |  | TOTAL COSTO DIRECTO (M+N+O+P) |  |  | 14.65
|  | INDIRECTOS Y UTILIDADES: 20.00 % |  |  | 2.93
|  | OTROS INDIRECTOS: 0.00 % |  |  | 0.00
|  | COSTO TOTAL DEL RUBRO |  |  | 17.58
|  | VALOR OFERTADO |  |  | 17.58
jueves, 23 de noviembre de 2023

## Sheet45
ANÁLISIS DE PRECIOS UNITARIOS
Hoja 45 de 332
RUBRO: Excavación manual, zanja 2-4 m, material sin clasificar
UNIDAD: m3
DETALLE:
EQUIPOS
Descripción | Cantidad | Tarifa | Costo Hora | Rendimiento | Costo
Herramientas varias | 2.00000 | 0.40 | 0.80 | 1.80000 | 1.44
SUBTOTAL M |  |  |  |  | 1.44
MANO DE OBRA
Descripción | Cantidad | Jornal/HR | Costo Hora | Rendimiento | Costo
Peón (Est. Oc. E2) | 2.00000 | 4.05 | 8.10 | 1.80000 | 14.58
Técnico obras civiles (Estr. Oc. C2) | 1.00000 | 4.33 | 4.33 | 0.36000 | 1.56
SUBTOTAL N |  |  |  |  | 16.14
MATERIALES
Descripción |  | Unidad | Cantidad | Precio Unit. | Costo
SUBTOTAL O |  |  |  |  | 0.00
TRANSPORTE
Descripción |  | Unidad | Cantidad | Tarifa | Costo
SUBTOTAL P |  |  |  |  | 0.00
ESTOS PRECIOS NO INCLUYEN IVA. |  | TOTAL COSTO DIRECTO (M+N+O+P) |  |  | 17.58
|  | INDIRECTOS Y UTILIDADES: 20.00 % |  |  | 3.52
|  | OTROS INDIRECTOS: 0.00 % |  |  | 0.00
|  | COSTO TOTAL DEL RUBRO |  |  | 21.10
|  | VALOR OFERTADO |  |  | 21.10
jueves, 23 de noviembre de 2023

## Sheet46
ANÁLISIS DE PRECIOS UNITARIOS
Hoja 46 de 332
RUBRO: Cama de arena
UNIDAD: m3
DETALLE:
EQUIPOS
Descripción | Cantidad | Tarifa | Costo Hora | Rendimiento | Costo
Herramienta menor | 5.00 %MO | 0.43 |  |  | 0.43
Vibrador compactador | 1.00000 | 3.00 | 3.00 | 1.00000 | 3.00
SUBTOTAL M |  |  |  |  | 3.43
MANO DE OBRA
Descripción | Cantidad | Jornal/HR | Costo Hora | Rendimiento | Costo
Técnico obras civiles. (C2) | 1.00000 | 4.33 | 4.33 | 0.10000 | 0.43
Peón (Est. Oc. E2) | 2.00000 | 4.05 | 8.10 | 1.00000 | 8.10
SUBTOTAL N |  |  |  |  | 8.53
MATERIALES
Descripción |  | Unidad | Cantidad | Precio Unit. | Costo
Arena (puesta en obra) |  | m³ | 1.00000 | 20.00 | 20.00
SUBTOTAL O |  |  |  |  | 20.00
TRANSPORTE
Descripción |  | Unidad | Cantidad | Tarifa | Costo
SUBTOTAL P |  |  |  |  | 0.00
ESTOS PRECIOS NO INCLUYEN IVA. |  | TOTAL COSTO DIRECTO (M+N+O+P) |  |  | 31.96
|  | INDIRECTOS Y UTILIDADES: 20.00 % |  |  | 6.39
|  | OTROS INDIRECTOS: 0.00 % |  |  | 0.00
|  | COSTO TOTAL DEL RUBRO |  |  | 38.35
|  | VALOR OFERTADO |  |  | 38.35
jueves, 23 de noviembre de 2023

## Sheet47
ANÁLISIS DE PRECIOS UNITARIOS
Hoja 47 de 332
RUBRO: Sum. e inst. Tubería Novafort D=315 mm
UNIDAD: m
DETALLE:
EQUIPOS
Descripción | Cantidad | Tarifa | Costo Hora | Rendimiento | Costo
Herramienta menor | 5.00 %MO | 0.05 |  |  | 0.05
SUBTOTAL M |  |  |  |  | 0.05
MANO DE OBRA
Descripción | Cantidad | Jornal/HR | Costo Hora | Rendimiento | Costo
Maestro mayor en ejecución de obras civiles. (C1) | 1.00000 | 4.55 | 4.55 | 0.08333 | 0.38
Peón (Est. Oc. E2) | 1.00000 | 4.05 | 4.05 | 0.08333 | 0.34
Albañil (Estr. Oc. D2) | 1.00000 | 4.10 | 4.10 | 0.08333 | 0.34
SUBTOTAL N |  |  |  |  | 1.06
MATERIALES
Descripción |  | Unidad | Cantidad | Precio Unit. | Costo
Pegamento Epoxico para Novafort |  | lt | 0.05000 | 32.15 | 1.61
Tuberia Novafort serie 6 315mm |  | 6m | 0.16700 | 152.99 | 25.55
SUBTOTAL O |  |  |  |  | 27.16
TRANSPORTE
Descripción |  | Unidad | Cantidad | Tarifa | Costo
SUBTOTAL P |  |  |  |  | 0.00
ESTOS PRECIOS NO INCLUYEN IVA. |  | TOTAL COSTO DIRECTO (M+N+O+P) |  |  | 28.27
|  | INDIRECTOS Y UTILIDADES: 20.00 % |  |  | 5.65
|  | OTROS INDIRECTOS: 0.00 % |  |  | 0.00
|  | COSTO TOTAL DEL RUBRO |  |  | 33.92
|  | VALOR OFERTADO |  |  | 33.92
jueves, 23 de noviembre de 2023

## Sheet48
ANÁLISIS DE PRECIOS UNITARIOS
Hoja 48 de 332
RUBRO: Sum. e Inst Tubería PVC D=110 mm
UNIDAD: m
DETALLE:
EQUIPOS
Descripción | Cantidad | Tarifa | Costo Hora | Rendimiento | Costo
Herramienta menor | 5.00 %MO | 0.04 |  |  | 0.04
SUBTOTAL M |  |  |  |  | 0.04
MANO DE OBRA
Descripción | Cantidad | Jornal/HR | Costo Hora | Rendimiento | Costo
Plomero. (D2) | 1.00000 | 4.10 | 4.10 | 0.10000 | 0.41
Peón (Est. Oc. E2) | 1.00000 | 4.05 | 4.05 | 0.10000 | 0.41
SUBTOTAL N |  |  |  |  | 0.82
MATERIALES
Descripción |  | Unidad | Cantidad | Precio Unit. | Costo
Tubo PVC 110 mm. x 3 m. |  | u | 0.33330 | 12.82 | 4.27
Liquido para limpieza de tuberias |  | 4000cc | 0.01000 | 22.32 | 0.22
Pegamento para Tuberia PVC |  | galon | 0.01000 | 20.00 | 0.20
SUBTOTAL O |  |  |  |  | 4.69
TRANSPORTE
Descripción |  | Unidad | Cantidad | Tarifa | Costo
SUBTOTAL P |  |  |  |  | 0.00
ESTOS PRECIOS NO INCLUYEN IVA. |  | TOTAL COSTO DIRECTO (M+N+O+P) |  |  | 5.55
|  | INDIRECTOS Y UTILIDADES: 20.00 % |  |  | 1.11
|  | OTROS INDIRECTOS: 0.00 % |  |  | 0.00
|  | COSTO TOTAL DEL RUBRO |  |  | 6.66
|  | VALOR OFERTADO |  |  | 6.66
jueves, 23 de noviembre de 2023

## Sheet49
ANÁLISIS DE PRECIOS UNITARIOS
Hoja 49 de 332
RUBRO: Tee HF d = 110 mm
UNIDAD: u
DETALLE:
EQUIPOS
Descripción | Cantidad | Tarifa | Costo Hora | Rendimiento | Costo
Herramienta menor de carpintería | 1.00000 | 0.25 | 0.25 | 0.10000 | 0.03
SUBTOTAL M |  |  |  |  | 0.03
MANO DE OBRA
Descripción | Cantidad | Jornal/HR | Costo Hora | Rendimiento | Costo
Plomero (Estr. Oc. D2) | 1.00000 | 4.10 | 4.10 | 0.10000 | 0.41
Técnico obras civiles (Estr. Oc. C2) | 1.00000 | 4.33 | 4.33 | 0.01000 | 0.04
SUBTOTAL N |  |  |  |  | 0.45
MATERIALES
Descripción |  | Unidad | Cantidad | Precio Unit. | Costo
Tee de HF d = 110 mm |  | u | 1.00000 | 64.29 | 64.29
Teflón |  | rollo | 1.00000 | 0.50 | 0.50
Sellador 3 onzas |  | u | 0.50000 | 1.80 | 0.90
SUBTOTAL O |  |  |  |  | 65.69
TRANSPORTE
Descripción |  | Unidad | Cantidad | Tarifa | Costo
SUBTOTAL P |  |  |  |  | 0.00
ESTOS PRECIOS NO INCLUYEN IVA. |  | TOTAL COSTO DIRECTO (M+N+O+P) |  |  | 66.17
|  | INDIRECTOS Y UTILIDADES: 20.00 % |  |  | 13.23
|  | OTROS INDIRECTOS: 0.00 % |  |  | 0.00
|  | COSTO TOTAL DEL RUBRO |  |  | 79.40
|  | VALOR OFERTADO |  |  | 79.40
jueves, 23 de noviembre de 2023

## Sheet50
ANÁLISIS DE PRECIOS UNITARIOS
Hoja 50 de 332
RUBRO: Codo PVC d = 110 mm, U/E 1 MPA
UNIDAD: u
DETALLE:
EQUIPOS
Descripción | Cantidad | Tarifa | Costo Hora | Rendimiento | Costo
Herramientas varias | 1.00000 | 0.40 | 0.40 | 0.42000 | 0.17
SUBTOTAL M |  |  |  |  | 0.17
MANO DE OBRA
Descripción | Cantidad | Jornal/HR | Costo Hora | Rendimiento | Costo
Peón (Est. Oc. E2) | 1.00000 | 4.05 | 4.05 | 0.42000 | 1.70
Plomero (Estr. Oc. D2) | 1.00000 | 4.10 | 4.10 | 0.42000 | 1.72
Técnico obras civiles (Estr. Oc. C2) | 1.00000 | 4.33 | 4.33 | 0.08400 | 0.36
SUBTOTAL N |  |  |  |  | 3.78
MATERIALES
Descripción |  | Unidad | Cantidad | Precio Unit. | Costo
Codo PVC U/E 110 mm a 90° |  | u | 1.00000 | 31.99 | 31.99
SUBTOTAL O |  |  |  |  | 31.99
TRANSPORTE
Descripción |  | Unidad | Cantidad | Tarifa | Costo
SUBTOTAL P |  |  |  |  | 0.00
ESTOS PRECIOS NO INCLUYEN IVA. |  | TOTAL COSTO DIRECTO (M+N+O+P) |  |  | 35.94
|  | INDIRECTOS Y UTILIDADES: 20.00 % |  |  | 7.19
|  | OTROS INDIRECTOS: 0.00 % |  |  | 0.00
|  | COSTO TOTAL DEL RUBRO |  |  | 43.13
|  | VALOR OFERTADO |  |  | 43.13
jueves, 23 de noviembre de 2023

## Sheet51
ANÁLISIS DE PRECIOS UNITARIOS
Hoja 51 de 332
RUBRO: Sum, Union de Reparacion PVC U/E D=110 mm
UNIDAD: u
DETALLE:
EQUIPOS
Descripción | Cantidad | Tarifa | Costo Hora | Rendimiento | Costo
SUBTOTAL M |  |  |  |  | 0.00
MANO DE OBRA
Descripción | Cantidad | Jornal/HR | Costo Hora | Rendimiento | Costo
SUBTOTAL N |  |  |  |  | 0.00
MATERIALES
Descripción |  | Unidad | Cantidad | Precio Unit. | Costo
Union de Reparacion PVC U/E D=110 mm |  | u | 1.00000 | 13.06 | 13.06
SUBTOTAL O |  |  |  |  | 13.06
TRANSPORTE
Descripción |  | Unidad | Cantidad | Tarifa | Costo
SUBTOTAL P |  |  |  |  | 0.00
ESTOS PRECIOS NO INCLUYEN IVA. |  | TOTAL COSTO DIRECTO (M+N+O+P) |  |  | 13.06
|  | INDIRECTOS Y UTILIDADES: 20.00 % |  |  | 2.61
|  | OTROS INDIRECTOS: 0.00 % |  |  | 0.00
|  | COSTO TOTAL DEL RUBRO |  |  | 15.67
|  | VALOR OFERTADO |  |  | 15.67
jueves, 23 de noviembre de 2023

## Sheet52
ANÁLISIS DE PRECIOS UNITARIOS
Hoja 52 de 332
RUBRO: Sum, Tapon HF D=110 mm
UNIDAD: u
DETALLE:
EQUIPOS
Descripción | Cantidad | Tarifa | Costo Hora | Rendimiento | Costo
SUBTOTAL M |  |  |  |  | 0.00
MANO DE OBRA
Descripción | Cantidad | Jornal/HR | Costo Hora | Rendimiento | Costo
SUBTOTAL N |  |  |  |  | 0.00
MATERIALES
Descripción |  | Unidad | Cantidad | Precio Unit. | Costo
Tapon HF D=110 mm |  | u | 1.00000 | 24.30 | 24.30
SUBTOTAL O |  |  |  |  | 24.30
TRANSPORTE
Descripción |  | Unidad | Cantidad | Tarifa | Costo
SUBTOTAL P |  |  |  |  | 0.00
ESTOS PRECIOS NO INCLUYEN IVA. |  | TOTAL COSTO DIRECTO (M+N+O+P) |  |  | 24.30
|  | INDIRECTOS Y UTILIDADES: 20.00 % |  |  | 4.86
|  | OTROS INDIRECTOS: 0.00 % |  |  | 0.00
|  | COSTO TOTAL DEL RUBRO |  |  | 29.16
|  | VALOR OFERTADO |  |  | 29.16
jueves, 23 de noviembre de 2023

## Sheet53
ANÁLISIS DE PRECIOS UNITARIOS
Hoja 53 de 332
RUBRO: Tuberia PVC d= 300 mm para alcantarillado, suministro e instalación
UNIDAD: m
DETALLE:
EQUIPOS
Descripción | Cantidad | Tarifa | Costo Hora | Rendimiento | Costo
Herramienta menor de carpintería | 1.00000 | 0.25 | 0.25 | 0.40000 | 0.10
SUBTOTAL M |  |  |  |  | 0.10
MANO DE OBRA
Descripción | Cantidad | Jornal/HR | Costo Hora | Rendimiento | Costo
Peón (Est. Oc. E2) | 1.00000 | 4.05 | 4.05 | 0.40000 | 1.62
Albañil (Estr. Oc. D2) | 1.00000 | 4.10 | 4.10 | 0.40000 | 1.64
Técnico obras civiles (Estr. Oc. C2) | 1.00000 | 4.33 | 4.33 | 0.04000 | 0.17
SUBTOTAL N |  |  |  |  | 3.43
MATERIALES
Descripción |  | Unidad | Cantidad | Precio Unit. | Costo
Tuberia PVC d= 300 mm alcantarillado |  | m | 1.00000 | 21.81 | 21.81
Pegamento epóxico |  | u | 0.09000 | 3.00 | 0.27
Liquido para limpieza de tuberias |  | 4000cc | 0.10000 | 22.32 | 2.23
Pegamento para tuberías PVC |  | gl | 0.30000 | 35.17 | 10.55
SUBTOTAL O |  |  |  |  | 34.86
TRANSPORTE
Descripción |  | Unidad | Cantidad | Tarifa | Costo
SUBTOTAL P |  |  |  |  | 0.00
ESTOS PRECIOS NO INCLUYEN IVA. | TOTAL COSTO DIRECTO (M+N+O+P) | 38.39
| INDIRECTOS Y UTILIDADES: 20.00 % | 7.68
| OTROS INDIRECTOS: 0.00 % | 0.00
| COSTO TOTAL DEL RUBRO | 46.07
| VALOR OFERTADO | 46.07
jueves, 23 de noviembre de 2023

## Sheet54
ANÁLISIS DE PRECIOS UNITARIOS
Hoja 54 de 332
RUBRO: Tubería de hormigón d = 500 mm
UNIDAD: m
DETALLE:
EQUIPOS
Descripción | Cantidad | Tarifa | Costo Hora | Rendimiento | Costo
Herramientas varias | 1.00000 | 0.40 | 0.40 | 0.27000 | 0.11
SUBTOTAL M |  |  |  |  | 0.11
MANO DE OBRA
Descripción | Cantidad | Jornal/HR | Costo Hora | Rendimiento | Costo
Peón (Est. Oc. E2) | 5.00000 | 4.05 | 20.25 | 0.27000 | 5.47
Albañil (Estr. Oc. D2) | 1.00000 | 4.10 | 4.10 | 0.27000 | 1.11
Técnico obras civiles (Estr. Oc. C2) | 1.00000 | 4.33 | 4.33 | 0.16200 | 0.70
SUBTOTAL N |  |  |  |  | 7.28
MATERIALES
Descripción |  | Unidad | Cantidad | Precio Unit. | Costo
Tubo de cemento 500 mm campana |  | m | 1.00000 | 23.00 | 23.00
Mortero de cemento 1:3 |  | m3 | 0.00190 | 203.32 | 0.39
SUBTOTAL O |  |  |  |  | 23.39
TRANSPORTE
Descripción |  | Unidad | Cantidad | Tarifa | Costo
SUBTOTAL P |  |  |  |  | 0.00
ESTOS PRECIOS NO INCLUYEN IVA. |  | TOTAL COSTO DIRECTO (M+N+O+P) |  |  | 30.78
|  | INDIRECTOS Y UTILIDADES: 20.00 % |  |  | 6.16
|  | OTROS INDIRECTOS: 0.00 % |  |  | 0.00
|  | COSTO TOTAL DEL RUBRO |  |  | 36.94
|  | VALOR OFERTADO |  |  | 36.94
jueves, 23 de noviembre de 2023

## Sheet55
ANÁLISIS DE PRECIOS UNITARIOS
Hoja 55 de 332
RUBRO: Mortero de cemento 1:3
UNIDAD: m3
DETALLE:
EQUIPOS
Descripción | Cantidad | Tarifa | Costo Hora | Rendimiento | Costo
Herramientas varias | 4.00000 | 0.40 | 1.60 | 0.91000 | 1.46
Concretera de un saco | 1.00000 | 3.75 | 3.75 | 0.91000 | 3.41
SUBTOTAL M |  |  |  |  | 4.87
MANO DE OBRA
Descripción | Cantidad | Jornal/HR | Costo Hora | Rendimiento | Costo
Peón (Est. Oc. E2) | 3.00000 | 4.05 | 12.15 | 0.91000 | 11.06
Técnico obras civiles (Estr. Oc. C2) | 1.00000 | 4.33 | 4.33 | 0.09100 | 0.39
SUBTOTAL N |  |  |  |  | 11.45
MATERIALES
Descripción |  | Unidad | Cantidad | Precio Unit. | Costo
Cemento Portland Tipo I puesto en obra |  | saco | 10.00000 | 7.00 | 70.00
Arena puesta en obra |  | m3 | 1.15000 | 30.00 | 34.50
Agua |  | m³ | 250.00000 | 0.33 | 82.50
SUBTOTAL O |  |  |  |  | 187.00
TRANSPORTE
Descripción |  | Unidad | Cantidad | Tarifa | Costo
SUBTOTAL P |  |  |  |  | 0.00
ESTOS PRECIOS NO INCLUYEN IVA. |  | TOTAL COSTO DIRECTO (M+N+O+P) |  |  | 203.32
|  | INDIRECTOS Y UTILIDADES: 20.00 % |  |  | 40.66
|  | OTROS INDIRECTOS: 0.00 % |  |  | 0.00
|  | COSTO TOTAL DEL RUBRO |  |  | 243.98
|  | VALOR OFERTADO |  |  | 243.98
jueves, 23 de noviembre de 2023

## Sheet56
ANÁLISIS DE PRECIOS UNITARIOS
Hoja 56 de 332
RUBRO: Pozo de revisión prefabricado h = 1.5 a 2 m, incluye tapa, cerco y/o brocal
UNIDAD: u
DETALLE:
EQUIPOS
Descripción | Cantidad | Tarifa | Costo Hora | Rendimiento | Costo
Encofrado metálico para pozos | 1.00000 | 1.50 | 1.50 | 3.00000 | 4.50
Herramienta menor de carpintería | 1.00000 | 0.25 | 0.25 | 3.00000 | 0.75
SUBTOTAL M |  |  |  |  | 5.25
MANO DE OBRA
Descripción | Cantidad | Jornal/HR | Costo Hora | Rendimiento | Costo
Peón (Est. Oc. E2) | 2.00000 | 4.05 | 8.10 | 3.00000 | 24.30
Albañil (Estr. Oc. D2) | 1.00000 | 4.10 | 4.10 | 3.00000 | 12.30
Técnico obras civiles (Estr. Oc. C2) | 1.00000 | 4.33 | 4.33 | 0.90000 | 3.90
SUBTOTAL N |  |  |  |  | 40.50
MATERIALES
Descripción |  | Unidad | Cantidad | Precio Unit. | Costo
Replantillo de Piedra (e=15 cm) |  | m2 | 1.30000 | 6.96 | 9.05
Hormigón ciclópeo (50% H.S. y 50% piedra) f´c = 210 kg/cm2 |  | m3 | 0.73500 | 145.01 | 106.58
Hormigón simple f´c = 210 kg/cm2 |  | m3 | 0.10000 | 181.31 | 18.13
Acero de Refuerzo fy=4200 Kg/cm2 (Incluye corte y doblado) |  | Kg | 12.80000 | 1.93 | 24.70
Anillo de hormigón para pozo prefabricado h= 20cm (#1) |  | u | 1.00000 | 26.02 | 26.02
Anillo de hormigón para pozo prefabricado h= 20cm (cuerpo) |  | u | 1.00000 | 30.46 | 30.46
Anillo de hormigón para pozo prefabricado h= 25 cm (cuello inicio) |  | u | 1.00000 | 30.46 | 30.46
Anillo de hormigón para pozo prefabricado h= 35 cm (cuello fin) |  | u | 1.00000 | 30.46 | 30.46
Brocal tipo A cónico de 700 mm, h = 20 cm |  | u | 1.00000 | 44.64 | 44.64
Tapa tipo A de hormigón con cerco metálico 700 mm para brocal conico h= 10 cm |  | u | 1.00000 | 48.00 | 48.00
SUBTOTAL O |  |  |  |  | 368.50
TRANSPORTE
Descripción |  | Unidad | Cantidad | Tarifa | Costo
SUBTOTAL P |  |  |  |  | 0.00
ESTOS PRECIOS NO INCLUYEN IVA. |  | TOTAL COSTO DIRECTO (M+N+O+P) |  |  | 414.25
|  | INDIRECTOS Y UTILIDADES: 20.00 % |  |  | 82.85
|  | OTROS INDIRECTOS: 0.00 % |  |  | 0.00
|  | COSTO TOTAL DEL RUBRO |  |  | 497.10
|  | VALOR OFERTADO |  |  | 497.10
jueves, 23 de noviembre de 2023

## Sheet57
ANÁLISIS DE PRECIOS UNITARIOS
Hoja 57 de 332
RUBRO: Replantillo de Piedra (e=15 cm)
UNIDAD: m2
DETALLE:
EQUIPOS
Descripción | Cantidad | Tarifa | Costo Hora | Rendimiento | Costo
Herramientas varias | 1.00000 | 0.40 | 0.40 | 0.35000 | 0.14
SUBTOTAL M |  |  |  |  | 0.14
MANO DE OBRA
Descripción | Cantidad | Jornal/HR | Costo Hora | Rendimiento | Costo
Maestro mayor en ejecución de obras civiles (Estr. Oc. C1) | 1.00000 | 4.55 | 4.55 | 0.03500 | 0.16
Albañil (Estr. Oc. D2) | 1.00000 | 4.10 | 4.10 | 0.35000 | 1.44
Peón (Est. Oc. E2) | 1.00000 | 4.05 | 4.05 | 0.35000 | 1.42
SUBTOTAL N |  |  |  |  | 3.02
MATERIALES
Descripción |  | Unidad | Cantidad | Precio Unit. | Costo
Piedra puesta en obra |  | m³ | 0.16000 | 20.00 | 3.20
Grava puesta en obra |  | m3 | 0.02000 | 30.00 | 0.60
SUBTOTAL O |  |  |  |  | 3.80
TRANSPORTE
Descripción |  | Unidad | Cantidad | Tarifa | Costo
SUBTOTAL P |  |  |  |  | 0.00
ESTOS PRECIOS NO INCLUYEN IVA. |  | TOTAL COSTO DIRECTO (M+N+O+P) |  |  | 6.96
|  | INDIRECTOS Y UTILIDADES: 20.00 % |  |  | 1.39
|  | OTROS INDIRECTOS: 0.00 % |  |  | 0.00
|  | COSTO TOTAL DEL RUBRO |  |  | 8.35
|  | VALOR OFERTADO |  |  | 8.35
jueves, 23 de noviembre de 2023

## Sheet58
ANÁLISIS DE PRECIOS UNITARIOS
Hoja 58 de 332
RUBRO: Acero de Refuerzo fy=4200 Kg/cm2 (Incluye corte y doblado)
UNIDAD: Kg
DETALLE:
EQUIPOS
Descripción | Cantidad | Tarifa | Costo Hora | Rendimiento | Costo
Equipo menor | 1.00000 | 0.20 | 0.20 | 0.08000 | 0.02
SUBTOTAL M |  |  |  |  | 0.02
MANO DE OBRA
Descripción | Cantidad | Jornal/HR | Costo Hora | Rendimiento | Costo
Peón (Est. Oc. E2) | 1.00000 | 4.05 | 4.05 | 0.08000 | 0.32
Fierrero (Estr. Oc. D2) | 1.00000 | 4.10 | 4.10 | 0.08000 | 0.33
SUBTOTAL N |  |  |  |  | 0.65
MATERIALES
Descripción |  | Unidad | Cantidad | Precio Unit. | Costo
Hierro varillas (corrugado) |  | kg | 1.05000 | 1.11 | 1.17
Alambre de amarre recocido No. 18 |  | kg | 0.10000 | 0.90 | 0.09
SUBTOTAL O |  |  |  |  | 1.26
TRANSPORTE
Descripción |  | Unidad | Cantidad | Tarifa | Costo
SUBTOTAL P |  |  |  |  | 0.00
ESTOS PRECIOS NO INCLUYEN IVA. |  | TOTAL COSTO DIRECTO (M+N+O+P) |  |  | 1.93
|  | INDIRECTOS Y UTILIDADES: 20.00 % |  |  | 0.39
|  | OTROS INDIRECTOS: 0.00 % |  |  | 0.00
|  | COSTO TOTAL DEL RUBRO |  |  | 2.32
|  | VALOR OFERTADO |  |  | 2.32
jueves, 23 de noviembre de 2023

## Sheet59
ANÁLISIS DE PRECIOS UNITARIOS
Hoja 59 de 332
RUBRO: Hormigón ciclópeo (50% H.S. y 50% piedra) f´c = 210 kg/cm2
UNIDAD: m3
DETALLE:
EQUIPOS
Descripción | Cantidad | Tarifa | Costo Hora | Rendimiento | Costo
Herramientas varias | 3.00000 | 0.40 | 1.20 | 0.60000 | 0.72
SUBTOTAL M |  |  |  |  | 0.72
MANO DE OBRA
Descripción | Cantidad | Jornal/HR | Costo Hora | Rendimiento | Costo
Peón (Est. Oc. E2) | 2.00000 | 4.05 | 8.10 | 0.60000 | 4.86
Albañil (Estr. Oc. D2) | 1.00000 | 4.10 | 4.10 | 0.60000 | 2.46
Técnico obras civiles (Estr. Oc. C2) | 1.00000 | 4.33 | 4.33 | 0.18000 | 0.78
SUBTOTAL N |  |  |  |  | 8.10
MATERIALES
Descripción |  | Unidad | Cantidad | Precio Unit. | Costo
Piedra puesta en obra |  | m³ | 0.52000 | 20.00 | 10.40
Agua |  | m³ | 90.00000 | 0.33 | 29.70
Hormigón simple f´c = 210 kg/cm2 |  | m3 | 0.53000 | 181.31 | 96.09
SUBTOTAL O |  |  |  |  | 136.19
TRANSPORTE
Descripción |  | Unidad | Cantidad | Tarifa | Costo
SUBTOTAL P |  |  |  |  | 0.00
ESTOS PRECIOS NO INCLUYEN IVA. |  | TOTAL COSTO DIRECTO (M+N+O+P) |  |  | 145.01
|  | INDIRECTOS Y UTILIDADES: 20.00 % |  |  | 29.00
|  | OTROS INDIRECTOS: 0.00 % |  |  | 0.00
|  | COSTO TOTAL DEL RUBRO |  |  | 174.01
|  | VALOR OFERTADO |  |  | 174.01
jueves, 23 de noviembre de 2023

## Sheet60
ANÁLISIS DE PRECIOS UNITARIOS
Hoja 60 de 332
RUBRO: Hormigón simple f´c = 210 kg/cm2
UNIDAD: m3
DETALLE:
EQUIPOS
Descripción | Cantidad | Tarifa | Costo Hora | Rendimiento | Costo
Concretera de un saco | 1.00000 | 3.75 | 3.75 | 0.76000 | 2.85
Herramientas varias | 5.00000 | 0.40 | 2.00 | 0.76000 | 1.52
SUBTOTAL M |  |  |  |  | 4.37
MANO DE OBRA
Descripción | Cantidad | Jornal/HR | Costo Hora | Rendimiento | Costo
Peón (Est. Oc. E2) | 5.00000 | 4.05 | 20.25 | 0.76000 | 15.39
Técnico obras civiles (Estr. Oc. C2) | 1.00000 | 4.33 | 4.33 | 0.38000 | 1.65
SUBTOTAL N |  |  |  |  | 17.04
MATERIALES
Descripción |  | Unidad | Cantidad | Precio Unit. | Costo
Cemento Portland Tipo I puesto en obra |  | saco | 7.50000 | 7.00 | 52.50
Arena puesta en obra |  | m3 | 0.60000 | 30.00 | 18.00
Grava puesta en obra |  | m3 | 1.00000 | 30.00 | 30.00
Agua |  | m³ | 180.00000 | 0.33 | 59.40
SUBTOTAL O |  |  |  |  | 159.90
TRANSPORTE
Descripción |  | Unidad | Cantidad | Tarifa | Costo
SUBTOTAL P |  |  |  |  | 0.00
ESTOS PRECIOS NO INCLUYEN IVA. |  | TOTAL COSTO DIRECTO (M+N+O+P) |  |  | 181.31
|  | INDIRECTOS Y UTILIDADES: 20.00 % |  |  | 36.26
|  | OTROS INDIRECTOS: 0.00 % |  |  | 0.00
|  | COSTO TOTAL DEL RUBRO |  |  | 217.57
|  | VALOR OFERTADO |  |  | 217.57
jueves, 23 de noviembre de 2023

## Sheet61
ANÁLISIS DE PRECIOS UNITARIOS
Hoja 61 de 332
RUBRO: Pozo de revisión prefabricado h = 2 a 2.5 m, incluye tapa, cerco y/o brocal
UNIDAD: u
DETALLE:
EQUIPOS
Descripción | Cantidad | Tarifa | Costo Hora | Rendimiento | Costo
Encofrado metálico para pozos | 1.00000 | 1.50 | 1.50 | 3.00000 | 4.50
Herramienta menor de carpintería | 1.00000 | 0.25 | 0.25 | 3.00000 | 0.75
SUBTOTAL M |  |  |  |  | 5.25
MANO DE OBRA
Descripción | Cantidad | Jornal/HR | Costo Hora | Rendimiento | Costo
Técnico obras civiles (Estr. Oc. C2) | 1.00000 | 4.33 | 4.33 | 0.90000 | 3.90
Peón (Est. Oc. E2) | 1.00000 | 4.05 | 4.05 | 3.00000 | 12.15
Albañil (Estr. Oc. D2) | 1.00000 | 4.10 | 4.10 | 3.00000 | 12.30
SUBTOTAL N |  |  |  |  | 28.35
MATERIALES
Descripción |  | Unidad | Cantidad | Precio Unit. | Costo
Replantillo de Piedra (e=15 cm) |  | m2 | 1.30000 | 6.96 | 9.05
Hormigón ciclópeo (50% H.S. y 50% piedra) f´c = 210 kg/cm2 |  | m3 | 1.11100 | 91.54 | 101.70
Hormigón simple f´c = 210 kg/cm2 |  | m3 | 0.11360 | 113.39 | 12.88
Acero de Refuerzo fy=4200 Kg/cm2 (Incluye corte y doblado) |  | Kg | 12.80000 | 3.05 | 39.04
Anillo de hormigón para pozo prefabricado h= 20cm (#1) |  | u | 1.00000 | 26.02 | 26.02
Anillo de hormigón para pozo prefabricado h= 20cm (cuerpo) |  | u | 2.00000 | 30.46 | 60.92
Anillo de hormigón para pozo prefabricado h= 25 cm (cuello inicio) |  | u | 1.00000 | 30.46 | 30.46
Anillo de hormigón para pozo prefabricado h= 35 cm (cuello fin) |  | u | 1.00000 | 30.46 | 30.46
Brocal tipo A cónico de 700 mm, h = 20 cm |  | u | 1.00000 | 44.64 | 44.64
Tapa tipo A de hormigón con cerco metálico 700 mm para brocal conico h= 10 cm |  | u | 1.00000 | 48.00 | 48.00
SUBTOTAL O |  |  |  |  | 403.17
TRANSPORTE
Descripción |  | Unidad | Cantidad | Tarifa | Costo
SUBTOTAL P |  |  |  |  | 0.00
ESTOS PRECIOS NO INCLUYEN IVA. |  | TOTAL COSTO DIRECTO (M+N+O+P) |  |  | 436.77
|  | INDIRECTOS Y UTILIDADES: 20.00 % |  |  | 87.35
|  | OTROS INDIRECTOS: 0.00 % |  |  | 0.00
|  | COSTO TOTAL DEL RUBRO |  |  | 524.12
|  | VALOR OFERTADO |  |  | 524.12
jueves, 23 de noviembre de 2023

## Sheet62
ANÁLISIS DE PRECIOS UNITARIOS
Hoja 62 de 332
RUBRO: Acero de Refuerzo fy=4200 Kg/cm2 (Incluye corte y doblado)
UNIDAD: Kg
DETALLE:
EQUIPOS
Descripción | Cantidad | Tarifa | Costo Hora | Rendimiento | Costo
Martillo Neumàtico | 1.00000 | 10.00 | 10.00 | 0.08000 | 0.80
SUBTOTAL M |  |  |  |  | 0.80
MANO DE OBRA
Descripción | Cantidad | Jornal/HR | Costo Hora | Rendimiento | Costo
Tira de eucalipto 4*5cm L=3m | 1.00000 | 0.60 | 0.60 | 0.08000 | 0.05
Fierrero (Estr. Oc. D2) | 1.00000 | 4.10 | 4.10 | 0.08000 | 0.33
SUBTOTAL N |  |  |  |  | 0.38
MATERIALES
Descripción |  | Unidad | Cantidad | Precio Unit. | Costo
Hierro varillas (corrugado) |  | kg | 1.05000 | 1.11 | 1.17
Alambre de Amarre Recocido No. 18 |  | kg | 0.10000 | 1.50 | 0.15
SUBTOTAL O |  |  |  |  | 1.32
TRANSPORTE
Descripción |  | Unidad | Cantidad | Tarifa | Costo
SUBTOTAL P |  |  |  |  | 0.00
ESTOS PRECIOS NO INCLUYEN IVA. |  | TOTAL COSTO DIRECTO (M+N+O+P) |  |  | 2.50
|  | INDIRECTOS Y UTILIDADES: 20.00 % |  |  | 0.50
|  | OTROS INDIRECTOS: 0.00 % |  |  | 0.00
|  | COSTO TOTAL DEL RUBRO |  |  | 3.00
|  | VALOR OFERTADO |  |  | 3.00
jueves, 23 de noviembre de 2023

## Sheet63
ANÁLISIS DE PRECIOS UNITARIOS
Hoja 63 de 332
RUBRO: Hormigón simple f´c = 210 kg/cm2
UNIDAD: m3
DETALLE:
EQUIPOS
Descripción | Cantidad | Tarifa | Costo Hora | Rendimiento | Costo
Breaker Bifásico Riel DIN 40A | 1.00000 | 6.44 | 6.44 | 0.76000 | 4.89
SUBTOTAL M |  |  |  |  | 4.89
MANO DE OBRA
Descripción | Cantidad | Jornal/HR | Costo Hora | Rendimiento | Costo
Tira de eucalipto 4*5cm L=3m | 5.00000 | 0.60 | 3.00 | 0.76000 | 2.28
Técnico obras civiles (Estr. Oc. C2) | 1.00000 | 4.33 | 4.33 | 0.38000 | 1.65
SUBTOTAL N |  |  |  |  | 3.93
MATERIALES
Descripción |  | Unidad | Cantidad | Precio Unit. | Costo
Cemento Portland Tipo I puesto en obra |  | saco | 7.50000 | 7.00 | 52.50
Arena puesta en obra |  | m3 | 0.60000 | 30.00 | 18.00
Grava puesta en obra |  | m3 | 1.00000 | 30.00 | 30.00
Agua |  | l | 180.00000 | 0.01 | 1.80
SUBTOTAL O |  |  |  |  | 102.30
TRANSPORTE
Descripción |  | Unidad | Cantidad | Tarifa | Costo
SUBTOTAL P |  |  |  |  | 0.00
ESTOS PRECIOS NO INCLUYEN IVA. |  | TOTAL COSTO DIRECTO (M+N+O+P) |  |  | 111.12
|  | INDIRECTOS Y UTILIDADES: 20.00 % |  |  | 22.22
|  | OTROS INDIRECTOS: 0.00 % |  |  | 0.00
|  | COSTO TOTAL DEL RUBRO |  |  | 133.34
|  | VALOR OFERTADO |  |  | 133.34
jueves, 23 de noviembre de 2023

## Sheet64
ANÁLISIS DE PRECIOS UNITARIOS
Hoja 64 de 332
RUBRO: Hormigón ciclópeo (50% H.S. y 50% piedra) f´c = 210 kg/cm2
UNIDAD: m3
DETALLE:
EQUIPOS
Descripción | Cantidad | Tarifa | Costo Hora | Rendimiento | Costo
Herramientas varias | 1.00000 | 0.40 | 0.40 | 0.00010 | 0.00
SUBTOTAL M |  |  |  |  | 0.00
MANO DE OBRA
Descripción | Cantidad | Jornal/HR | Costo Hora | Rendimiento | Costo
Técnico obras civiles (Estr. Oc. C2) | 1.00000 | 4.33 | 4.33 | 0.07500 | 0.32
Peón (Est. Oc. E2) | 2.00000 | 4.05 | 8.10 | 0.07500 | 0.61
Albañil (Estr. Oc. D2) | 1.00000 | 4.10 | 4.10 | 0.07000 | 0.29
SUBTOTAL N |  |  |  |  | 1.22
MATERIALES
Descripción |  | Unidad | Cantidad | Precio Unit. | Costo
Piedra puesta en obra |  | m3 | 0.50000 | 34.00 | 17.00
Agua |  | l | 80.00000 | 0.01 | 0.80
Hormigón simple f´c = 210 kg/cm2 |  | m3 | 0.40000 | 181.31 | 72.52
SUBTOTAL O |  |  |  |  | 90.32
TRANSPORTE
Descripción |  | Unidad | Cantidad | Tarifa | Costo
SUBTOTAL P |  |  |  |  | 0.00
ESTOS PRECIOS NO INCLUYEN IVA. |  | TOTAL COSTO DIRECTO (M+N+O+P) |  |  | 91.54
|  | INDIRECTOS Y UTILIDADES: 20.00 % |  |  | 18.31
|  | OTROS INDIRECTOS: 0.00 % |  |  | 0.00
|  | COSTO TOTAL DEL RUBRO |  |  | 109.85
|  | VALOR OFERTADO |  |  | 109.85
jueves, 23 de noviembre de 2023

## Sheet65
ANÁLISIS DE PRECIOS UNITARIOS
Hoja 65 de 332
RUBRO: Hormigón simple f´c = 210 kg/cm2
UNIDAD: m3
DETALLE:
EQUIPOS
Descripción | Cantidad | Tarifa | Costo Hora | Rendimiento | Costo
Concretera de un saco | 1.00000 | 3.75 | 3.75 | 0.76000 | 2.85
Herramientas varias | 5.00000 | 0.40 | 2.00 | 0.76000 | 1.52
SUBTOTAL M |  |  |  |  | 4.37
MANO DE OBRA
Descripción | Cantidad | Jornal/HR | Costo Hora | Rendimiento | Costo
Peón (Est. Oc. E2) | 5.00000 | 4.05 | 20.25 | 0.76000 | 15.39
Técnico obras civiles (Estr. Oc. C2) | 1.00000 | 4.33 | 4.33 | 0.38000 | 1.65
SUBTOTAL N |  |  |  |  | 17.04
MATERIALES
Descripción |  | Unidad | Cantidad | Precio Unit. | Costo
Cemento Portland Tipo I puesto en obra |  | saco | 7.50000 | 7.00 | 52.50
Arena puesta en obra |  | m3 | 0.60000 | 30.00 | 18.00
Grava puesta en obra |  | m3 | 1.00000 | 30.00 | 30.00
Agua |  | m³ | 180.00000 | 0.33 | 59.40
SUBTOTAL O |  |  |  |  | 159.90
TRANSPORTE
Descripción |  | Unidad | Cantidad | Tarifa | Costo
SUBTOTAL P |  |  |  |  | 0.00
ESTOS PRECIOS NO INCLUYEN IVA. |  | TOTAL COSTO DIRECTO (M+N+O+P) |  |  | 181.31
|  | INDIRECTOS Y UTILIDADES: 20.00 % |  |  | 36.26
|  | OTROS INDIRECTOS: 0.00 % |  |  | 0.00
|  | COSTO TOTAL DEL RUBRO |  |  | 217.57
|  | VALOR OFERTADO |  |  | 217.57
jueves, 23 de noviembre de 2023

## Sheet66
ANÁLISIS DE PRECIOS UNITARIOS
Hoja 66 de 332
RUBRO: Replantillo de Piedra (e=15 cm)
UNIDAD: m2
DETALLE:
EQUIPOS
Descripción | Cantidad | Tarifa | Costo Hora | Rendimiento | Costo
Herramientas varias | 1.00000 | 0.40 | 0.40 | 0.35000 | 0.14
SUBTOTAL M |  |  |  |  | 0.14
MANO DE OBRA
Descripción | Cantidad | Jornal/HR | Costo Hora | Rendimiento | Costo
Maestro mayor en ejecución de obras civiles (Estr. Oc. C1) | 1.00000 | 4.55 | 4.55 | 0.03500 | 0.16
Albañil (Estr. Oc. D2) | 1.00000 | 4.10 | 4.10 | 0.35000 | 1.44
Peón (Est. Oc. E2) | 1.00000 | 4.05 | 4.05 | 0.35000 | 1.42
SUBTOTAL N |  |  |  |  | 3.02
MATERIALES
Descripción |  | Unidad | Cantidad | Precio Unit. | Costo
Piedra puesta en obra |  | m³ | 0.16000 | 20.00 | 3.20
Grava puesta en obra |  | m3 | 0.02000 | 30.00 | 0.60
SUBTOTAL O |  |  |  |  | 3.80
TRANSPORTE
Descripción |  | Unidad | Cantidad | Tarifa | Costo
SUBTOTAL P |  |  |  |  | 0.00
ESTOS PRECIOS NO INCLUYEN IVA. |  | TOTAL COSTO DIRECTO (M+N+O+P) |  |  | 6.96
|  | INDIRECTOS Y UTILIDADES: 20.00 % |  |  | 1.39
|  | OTROS INDIRECTOS: 0.00 % |  |  | 0.00
|  | COSTO TOTAL DEL RUBRO |  |  | 8.35
|  | VALOR OFERTADO |  |  | 8.35
jueves, 23 de noviembre de 2023

## Sheet67
ANÁLISIS DE PRECIOS UNITARIOS
Hoja 67 de 332
RUBRO: Caballete de PVC para alcantarillado, varias dimensiones
UNIDAD: u
DETALLE:
EQUIPOS
Descripción | Cantidad | Tarifa | Costo Hora | Rendimiento | Costo
Herramientas varias | 1.00000 | 0.40 | 0.40 | 0.50000 | 0.20
SUBTOTAL M |  |  |  |  | 0.20
MANO DE OBRA
Descripción | Cantidad | Jornal/HR | Costo Hora | Rendimiento | Costo
Peón (Est. Oc. E2) | 1.00000 | 4.05 | 4.05 | 0.50000 | 2.03
Plomero (Estr. Oc. D2) | 1.00000 | 4.10 | 4.10 | 0.50000 | 2.05
Técnico obras civiles (Estr. Oc. C2) | 1.00000 | 4.33 | 4.33 | 0.05000 | 0.22
SUBTOTAL N |  |  |  |  | 4.30
MATERIALES
Descripción |  | Unidad | Cantidad | Precio Unit. | Costo
Caballete PVC para alcantarillado varias dimensiones |  | u | 1.00000 | 17.92 | 17.92
SUBTOTAL O |  |  |  |  | 17.92
TRANSPORTE
Descripción |  | Unidad | Cantidad | Tarifa | Costo
SUBTOTAL P |  |  |  |  | 0.00
ESTOS PRECIOS NO INCLUYEN IVA. |  | TOTAL COSTO DIRECTO (M+N+O+P) |  |  | 22.42
|  | INDIRECTOS Y UTILIDADES: 20.00 % |  |  | 4.48
|  | OTROS INDIRECTOS: 0.00 % |  |  | 0.00
|  | COSTO TOTAL DEL RUBRO |  |  | 26.90
|  | VALOR OFERTADO |  |  | 26.90
jueves, 23 de noviembre de 2023

## Sheet68
ANÁLISIS DE PRECIOS UNITARIOS
Hoja 68 de 332
RUBRO: Caja de Revision para sumidero
UNIDAD: u
DETALLE:
EQUIPOS
Descripción | Cantidad | Tarifa | Costo Hora | Rendimiento | Costo
SUBTOTAL M |  |  |  |  | 0.00
MANO DE OBRA
Descripción | Cantidad | Jornal/HR | Costo Hora | Rendimiento | Costo
SUBTOTAL N |  |  |  |  | 0.00
MATERIALES
Descripción |  | Unidad | Cantidad | Precio Unit. | Costo
Encofrado de madera recto (2 usos) |  | m2 | 1.45000 | 8.57 | 12.43
Hormigón simple f´c = 210 kg/cm2 |  | m3 | 0.17000 | 181.31 | 30.82
Replantillo de piedra (e=10 cm) |  | m2 | 0.56000 | 6.04 | 3.38
Acero de Refuerzo fy=4200 Kg/cm2 (Incluye corte y doblado) |  | Kg | 5.30000 | 1.93 | 10.23
SUBTOTAL O |  |  |  |  | 56.86
TRANSPORTE
Descripción |  | Unidad | Cantidad | Tarifa | Costo
SUBTOTAL P |  |  |  |  | 0.00
ESTOS PRECIOS NO INCLUYEN IVA. |  | TOTAL COSTO DIRECTO (M+N+O+P) |  |  | 56.86
|  | INDIRECTOS Y UTILIDADES: 20.00 % |  |  | 11.37
|  | OTROS INDIRECTOS: 0.00 % |  |  | 0.00
|  | COSTO TOTAL DEL RUBRO |  |  | 68.23
|  | VALOR OFERTADO |  |  | 68.23
jueves, 23 de noviembre de 2023

## Sheet69
ANÁLISIS DE PRECIOS UNITARIOS
Hoja 69 de 332
RUBRO: Acero de Refuerzo fy=4200 Kg/cm2 (Incluye corte y doblado)
UNIDAD: Kg
DETALLE:
EQUIPOS
Descripción | Cantidad | Tarifa | Costo Hora | Rendimiento | Costo
Equipo menor | 1.00000 | 0.20 | 0.20 | 0.08000 | 0.02
SUBTOTAL M |  |  |  |  | 0.02
MANO DE OBRA
Descripción | Cantidad | Jornal/HR | Costo Hora | Rendimiento | Costo
Peón (Est. Oc. E2) | 1.00000 | 4.05 | 4.05 | 0.08000 | 0.32
Fierrero (Estr. Oc. D2) | 1.00000 | 4.10 | 4.10 | 0.08000 | 0.33
SUBTOTAL N |  |  |  |  | 0.65
MATERIALES
Descripción |  | Unidad | Cantidad | Precio Unit. | Costo
Hierro varillas (corrugado) |  | kg | 1.05000 | 1.11 | 1.17
Alambre de amarre recocido No. 18 |  | kg | 0.10000 | 0.90 | 0.09
SUBTOTAL O |  |  |  |  | 1.26
TRANSPORTE
Descripción |  | Unidad | Cantidad | Tarifa | Costo
SUBTOTAL P |  |  |  |  | 0.00
ESTOS PRECIOS NO INCLUYEN IVA. |  | TOTAL COSTO DIRECTO (M+N+O+P) |  |  | 1.93
|  | INDIRECTOS Y UTILIDADES: 20.00 % |  |  | 0.39
|  | OTROS INDIRECTOS: 0.00 % |  |  | 0.00
|  | COSTO TOTAL DEL RUBRO |  |  | 2.32
|  | VALOR OFERTADO |  |  | 2.32
jueves, 23 de noviembre de 2023

## Sheet70
ANÁLISIS DE PRECIOS UNITARIOS
Hoja 70 de 332
RUBRO: Replantillo de piedra (e=10 cm)
UNIDAD: m2
DETALLE:
EQUIPOS
Descripción | Cantidad | Tarifa | Costo Hora | Rendimiento | Costo
Herramientas varias | 1.00000 | 0.40 | 0.40 | 0.35000 | 0.14
SUBTOTAL M |  |  |  |  | 0.14
MANO DE OBRA
Descripción | Cantidad | Jornal/HR | Costo Hora | Rendimiento | Costo
Peón (Est. Oc. E2) | 1.00000 | 4.05 | 4.05 | 0.35000 | 1.42
Albañil (Estr. Oc. D2) | 1.00000 | 4.10 | 4.10 | 0.35000 | 1.44
Técnico obras civiles (Estr. Oc. C2) | 1.00000 | 4.33 | 4.33 | 0.07000 | 0.30
SUBTOTAL N |  |  |  |  | 3.16
MATERIALES
Descripción |  | Unidad | Cantidad | Precio Unit. | Costo
Grava puesta en obra |  | m3 | 0.01800 | 30.00 | 0.54
Piedra puesta en obra |  | m³ | 0.11000 | 20.00 | 2.20
SUBTOTAL O |  |  |  |  | 2.74
TRANSPORTE
Descripción |  | Unidad | Cantidad | Tarifa | Costo
SUBTOTAL P |  |  |  |  | 0.00
ESTOS PRECIOS NO INCLUYEN IVA. |  | TOTAL COSTO DIRECTO (M+N+O+P) |  |  | 6.04
|  | INDIRECTOS Y UTILIDADES: 20.00 % |  |  | 1.21
|  | OTROS INDIRECTOS: 0.00 % |  |  | 0.00
|  | COSTO TOTAL DEL RUBRO |  |  | 7.25
|  | VALOR OFERTADO |  |  | 7.25
jueves, 23 de noviembre de 2023

## Sheet71
ANÁLISIS DE PRECIOS UNITARIOS
Hoja 71 de 332
RUBRO: Hormigón simple f´c = 210 kg/cm2
UNIDAD: m3
DETALLE:
EQUIPOS
Descripción | Cantidad | Tarifa | Costo Hora | Rendimiento | Costo
Concretera de un saco | 1.00000 | 3.75 | 3.75 | 0.76000 | 2.85
Herramientas varias | 5.00000 | 0.40 | 2.00 | 0.76000 | 1.52
SUBTOTAL M |  |  |  |  | 4.37
MANO DE OBRA
Descripción | Cantidad | Jornal/HR | Costo Hora | Rendimiento | Costo
Peón (Est. Oc. E2) | 5.00000 | 4.05 | 20.25 | 0.76000 | 15.39
Técnico obras civiles (Estr. Oc. C2) | 1.00000 | 4.33 | 4.33 | 0.38000 | 1.65
SUBTOTAL N |  |  |  |  | 17.04
MATERIALES
Descripción |  | Unidad | Cantidad | Precio Unit. | Costo
Cemento Portland Tipo I puesto en obra |  | saco | 7.50000 | 7.00 | 52.50
Arena puesta en obra |  | m3 | 0.60000 | 30.00 | 18.00
Grava puesta en obra |  | m3 | 1.00000 | 30.00 | 30.00
Agua |  | m³ | 180.00000 | 0.33 | 59.40
SUBTOTAL O |  |  |  |  | 159.90
TRANSPORTE
Descripción |  | Unidad | Cantidad | Tarifa | Costo
SUBTOTAL P |  |  |  |  | 0.00
ESTOS PRECIOS NO INCLUYEN IVA. |  | TOTAL COSTO DIRECTO (M+N+O+P) |  |  | 181.31
|  | INDIRECTOS Y UTILIDADES: 20.00 % |  |  | 36.26
|  | OTROS INDIRECTOS: 0.00 % |  |  | 0.00
|  | COSTO TOTAL DEL RUBRO |  |  | 217.57
|  | VALOR OFERTADO |  |  | 217.57
jueves, 23 de noviembre de 2023

## Sheet72
ANÁLISIS DE PRECIOS UNITARIOS
Hoja 72 de 332
RUBRO: Encofrado de madera recto (2 usos)
UNIDAD: m2
DETALLE:
EQUIPOS
Descripción | Cantidad | Tarifa | Costo Hora | Rendimiento | Costo
Herramientas varias | 3.00000 | 0.40 | 1.20 | 0.20000 | 0.24
SUBTOTAL M |  |  |  |  | 0.24
MANO DE OBRA
Descripción | Cantidad | Jornal/HR | Costo Hora | Rendimiento | Costo
Peón (Est. Oc. E2) | 2.00000 | 4.05 | 8.10 | 0.20000 | 1.62
Albañil (Estr. Oc. D2) | 1.00000 | 4.10 | 4.10 | 0.20000 | 0.82
Técnico obras civiles (Estr. Oc. C2) | 1.00000 | 4.33 | 4.33 | 0.06000 | 0.26
SUBTOTAL N |  |  |  |  | 2.70
MATERIALES
Descripción |  | Unidad | Cantidad | Precio Unit. | Costo
Pingos de eucalipto |  | m | 3.50000 | 0.80 | 2.80
Tabla ordinaria de monte 28 x 2.5 x 300 cm |  | u | 0.80000 | 2.50 | 2.00
Tiras de eucalipto 4 x 5 x 300 cm |  | u | 0.50000 | 1.08 | 0.54
Clavos |  | kg | 0.15000 | 1.91 | 0.29
SUBTOTAL O |  |  |  |  | 5.63
TRANSPORTE
Descripción |  | Unidad | Cantidad | Tarifa | Costo
SUBTOTAL P |  |  |  |  | 0.00
ESTOS PRECIOS NO INCLUYEN IVA. |  | TOTAL COSTO DIRECTO (M+N+O+P) |  |  | 8.57
|  | INDIRECTOS Y UTILIDADES: 20.00 % |  |  | 1.71
|  | OTROS INDIRECTOS: 0.00 % |  |  | 0.00
|  | COSTO TOTAL DEL RUBRO |  |  | 10.28
|  | VALOR OFERTADO |  |  | 10.28
jueves, 23 de noviembre de 2023

## Sheet73
ANÁLISIS DE PRECIOS UNITARIOS
Hoja 73 de 332
RUBRO: Rejilla para sumidero
UNIDAD: u
DETALLE:
EQUIPOS
Descripción | Cantidad | Tarifa | Costo Hora | Rendimiento | Costo
Equipo de suelda | 1.00000 | 0.75 | 0.75 | 4.00000 | 3.00
Herramientas varias | 1.00000 | 0.40 | 0.40 | 4.00000 | 1.60
SUBTOTAL M |  |  |  |  | 4.60
MANO DE OBRA
Descripción | Cantidad | Jornal/HR | Costo Hora | Rendimiento | Costo
Peón (Est. Oc. E2) | 1.00000 | 4.05 | 4.05 | 4.00000 | 16.20
Maestro electrico/liniero/subestación (Estr. Oc. C1) | 1.00000 | 4.55 | 4.55 | 4.00000 | 18.20
SUBTOTAL N |  |  |  |  | 34.40
MATERIALES
Descripción |  | Unidad | Cantidad | Precio Unit. | Costo
Suelda |  | kg | 0.60000 | 2.46 | 1.48
Acero de Refuerzo fy=4200 Kg/cm2 (Incluye corte y doblado) |  | Kg | 31.00000 | 1.93 | 59.83
Pintura anticorrosiva estructural metálica |  | gl | 0.09000 | 15.63 | 1.41
Disolvente |  | lt | 0.09000 | 1.60 | 0.14
SUBTOTAL O |  |  |  |  | 62.86
TRANSPORTE
Descripción |  | Unidad | Cantidad | Tarifa | Costo
SUBTOTAL P |  |  |  |  | 0.00
ESTOS PRECIOS NO INCLUYEN IVA. |  | TOTAL COSTO DIRECTO (M+N+O+P) |  |  | 101.86
|  | INDIRECTOS Y UTILIDADES: 20.00 % |  |  | 20.37
|  | OTROS INDIRECTOS: 0.00 % |  |  | 0.00
|  | COSTO TOTAL DEL RUBRO |  |  | 122.23
|  | VALOR OFERTADO |  |  | 122.23
jueves, 23 de noviembre de 2023

## Sheet74
ANÁLISIS DE PRECIOS UNITARIOS
Hoja 74 de 332
RUBRO: Acero de Refuerzo fy=4200 Kg/cm2 (Incluye corte y doblado)
UNIDAD: Kg
DETALLE:
EQUIPOS
Descripción | Cantidad | Tarifa | Costo Hora | Rendimiento | Costo
Equipo menor | 1.00000 | 0.20 | 0.20 | 0.08000 | 0.02
SUBTOTAL M |  |  |  |  | 0.02
MANO DE OBRA
Descripción | Cantidad | Jornal/HR | Costo Hora | Rendimiento | Costo
Peón (Est. Oc. E2) | 1.00000 | 4.05 | 4.05 | 0.08000 | 0.32
Fierrero (Estr. Oc. D2) | 1.00000 | 4.10 | 4.10 | 0.08000 | 0.33
SUBTOTAL N |  |  |  |  | 0.65
MATERIALES
Descripción |  | Unidad | Cantidad | Precio Unit. | Costo
Hierro varillas (corrugado) |  | kg | 1.05000 | 1.11 | 1.17
Alambre de amarre recocido No. 18 |  | kg | 0.10000 | 0.90 | 0.09
SUBTOTAL O |  |  |  |  | 1.26
TRANSPORTE
Descripción |  | Unidad | Cantidad | Tarifa | Costo
SUBTOTAL P |  |  |  |  | 0.00
ESTOS PRECIOS NO INCLUYEN IVA. |  | TOTAL COSTO DIRECTO (M+N+O+P) |  |  | 1.93
|  | INDIRECTOS Y UTILIDADES: 20.00 % |  |  | 0.39
|  | OTROS INDIRECTOS: 0.00 % |  |  | 0.00
|  | COSTO TOTAL DEL RUBRO |  |  | 2.32
|  | VALOR OFERTADO |  |  | 2.32
jueves, 23 de noviembre de 2023

## Sheet75
ANÁLISIS DE PRECIOS UNITARIOS
Hoja 75 de 332
RUBRO: Caja para sumidero en calles
UNIDAD: u
DETALLE:
EQUIPOS
Descripción | Cantidad | Tarifa | Costo Hora | Rendimiento | Costo
Herramientas varias | 1.00000 | 0.40 | 0.40 | 2.25000 | 0.90
SUBTOTAL M |  |  |  |  | 0.90
MANO DE OBRA
Descripción | Cantidad | Jornal/HR | Costo Hora | Rendimiento | Costo
Peón (Est. Oc. E2) | 1.00000 | 4.05 | 4.05 | 2.25000 | 9.11
Albañil (Estr. Oc. D2) | 1.00000 | 4.10 | 4.10 | 2.25000 | 9.23
Técnico obras civiles (Estr. Oc. C2) | 1.00000 | 4.33 | 4.33 | 0.45000 | 1.95
SUBTOTAL N |  |  |  |  | 20.29
MATERIALES
Descripción |  | Unidad | Cantidad | Precio Unit. | Costo
Encofrado metálico para caja de pozos sumidero |  | u | 1.00000 | 2.06 | 2.06
Hormigón simple f´c = 210 kg/cm2 |  | m3 | 0.25000 | 181.31 | 45.33
SUBTOTAL O |  |  |  |  | 47.39
TRANSPORTE
Descripción |  | Unidad | Cantidad | Tarifa | Costo
SUBTOTAL P |  |  |  |  | 0.00
ESTOS PRECIOS NO INCLUYEN IVA. |  | TOTAL COSTO DIRECTO (M+N+O+P) |  |  | 68.58
|  | INDIRECTOS Y UTILIDADES: 20.00 % |  |  | 13.72
|  | OTROS INDIRECTOS: 0.00 % |  |  | 0.00
|  | COSTO TOTAL DEL RUBRO |  |  | 82.30
|  | VALOR OFERTADO |  |  | 82.30
jueves, 23 de noviembre de 2023

## Sheet76
ANÁLISIS DE PRECIOS UNITARIOS
Hoja 76 de 332
RUBRO: Hormigón simple f´c = 210 kg/cm2
UNIDAD: m3
DETALLE:
EQUIPOS
Descripción | Cantidad | Tarifa | Costo Hora | Rendimiento | Costo
Concretera de un saco | 1.00000 | 3.75 | 3.75 | 0.76000 | 2.85
Herramientas varias | 5.00000 | 0.40 | 2.00 | 0.76000 | 1.52
SUBTOTAL M |  |  |  |  | 4.37
MANO DE OBRA
Descripción | Cantidad | Jornal/HR | Costo Hora | Rendimiento | Costo
Peón (Est. Oc. E2) | 5.00000 | 4.05 | 20.25 | 0.76000 | 15.39
Técnico obras civiles (Estr. Oc. C2) | 1.00000 | 4.33 | 4.33 | 0.38000 | 1.65
SUBTOTAL N |  |  |  |  | 17.04
MATERIALES
Descripción |  | Unidad | Cantidad | Precio Unit. | Costo
Cemento Portland Tipo I puesto en obra |  | saco | 7.50000 | 7.00 | 52.50
Arena puesta en obra |  | m3 | 0.60000 | 30.00 | 18.00
Grava puesta en obra |  | m3 | 1.00000 | 30.00 | 30.00
Agua |  | m³ | 180.00000 | 0.33 | 59.40
SUBTOTAL O |  |  |  |  | 159.90
TRANSPORTE
Descripción |  | Unidad | Cantidad | Tarifa | Costo
SUBTOTAL P |  |  |  |  | 0.00
ESTOS PRECIOS NO INCLUYEN IVA. |  | TOTAL COSTO DIRECTO (M+N+O+P) |  |  | 181.31
|  | INDIRECTOS Y UTILIDADES: 20.00 % |  |  | 36.26
|  | OTROS INDIRECTOS: 0.00 % |  |  | 0.00
|  | COSTO TOTAL DEL RUBRO |  |  | 217.57
|  | VALOR OFERTADO |  |  | 217.57
jueves, 23 de noviembre de 2023

## Sheet77
ANÁLISIS DE PRECIOS UNITARIOS
Hoja 77 de 332
RUBRO: Encofrado metálico para caja de pozos sumidero
UNIDAD: u
DETALLE:
EQUIPOS
Descripción | Cantidad | Tarifa | Costo Hora | Rendimiento | Costo
Herramienta menor de carpintería | 1.00000 | 0.25 | 0.25 | 0.14000 | 0.04
Encofrado metálico para caja de pozos sumidero | 2.00000 | 0.38 | 0.76 | 1.00000 | 0.76
SUBTOTAL M |  |  |  |  | 0.80
MANO DE OBRA
Descripción | Cantidad | Jornal/HR | Costo Hora | Rendimiento | Costo
Peón (Est. Oc. E2) | 1.00000 | 4.05 | 4.05 | 0.14000 | 0.57
Albañil (Estr. Oc. D2) | 1.00000 | 4.10 | 4.10 | 0.14000 | 0.57
Técnico obras civiles (Estr. Oc. C2) | 1.00000 | 4.33 | 4.33 | 0.02800 | 0.12
SUBTOTAL N |  |  |  |  | 1.26
MATERIALES
Descripción |  | Unidad | Cantidad | Precio Unit. | Costo
SUBTOTAL O |  |  |  |  | 0.00
TRANSPORTE
Descripción |  | Unidad | Cantidad | Tarifa | Costo
SUBTOTAL P |  |  |  |  | 0.00
ESTOS PRECIOS NO INCLUYEN IVA. |  | TOTAL COSTO DIRECTO (M+N+O+P) |  |  | 2.06
|  | INDIRECTOS Y UTILIDADES: 20.00 % |  |  | 0.41
|  | OTROS INDIRECTOS: 0.00 % |  |  | 0.00
|  | COSTO TOTAL DEL RUBRO |  |  | 2.47
|  | VALOR OFERTADO |  |  | 2.47
jueves, 23 de noviembre de 2023

## Sheet78
ANÁLISIS DE PRECIOS UNITARIOS
Hoja 78 de 332
RUBRO: Recuperación de pozo, d = 600 mm
UNIDAD: u
DETALLE:
EQUIPOS
Descripción | Cantidad | Tarifa | Costo Hora | Rendimiento | Costo
Herramientas varias | 2.00000 | 0.40 | 0.80 | 2.00000 | 1.60
SUBTOTAL M |  |  |  |  | 1.60
MANO DE OBRA
Descripción | Cantidad | Jornal/HR | Costo Hora | Rendimiento | Costo
Peón (Est. Oc. E2) | 2.00000 | 4.05 | 8.10 | 2.00000 | 16.20
Albañil (Estr. Oc. D2) | 1.00000 | 4.10 | 4.10 | 2.00000 | 8.20
Técnico obras civiles (Estr. Oc. C2) | 1.00000 | 4.33 | 4.33 | 0.60000 | 2.60
SUBTOTAL N |  |  |  |  | 27.00
MATERIALES
Descripción |  | Unidad | Cantidad | Precio Unit. | Costo
Tubo de cemento 600 mm campana |  | m | 1.15000 | 37.50 | 43.13
Hormigón simple f´c = 180 kg/cm2 |  | m3 | 0.01500 | 176.82 | 2.65
SUBTOTAL O |  |  |  |  | 45.78
TRANSPORTE
Descripción |  | Unidad | Cantidad | Tarifa | Costo
SUBTOTAL P |  |  |  |  | 0.00
ESTOS PRECIOS NO INCLUYEN IVA. |  | TOTAL COSTO DIRECTO (M+N+O+P) |  |  | 74.38
|  | INDIRECTOS Y UTILIDADES: 20.00 % |  |  | 14.88
|  | OTROS INDIRECTOS: 0.00 % |  |  | 0.00
|  | COSTO TOTAL DEL RUBRO |  |  | 89.26
|  | VALOR OFERTADO |  |  | 89.26
jueves, 23 de noviembre de 2023

## Sheet79
ANÁLISIS DE PRECIOS UNITARIOS
Hoja 79 de 332
RUBRO: Hormigón simple f´c = 180 kg/cm2
UNIDAD: m3
DETALLE:
EQUIPOS
Descripción | Cantidad | Tarifa | Costo Hora | Rendimiento | Costo
Concretera de un saco | 1.00000 | 3.75 | 3.75 | 0.75000 | 2.81
Herramientas varias | 5.00000 | 0.40 | 2.00 | 0.75000 | 1.50
SUBTOTAL M |  |  |  |  | 4.31
MANO DE OBRA
Descripción | Cantidad | Jornal/HR | Costo Hora | Rendimiento | Costo
Peón (Est. Oc. E2) | 5.00000 | 4.05 | 20.25 | 0.75000 | 15.19
Técnico obras civiles (Estr. Oc. C2) | 1.00000 | 4.33 | 4.33 | 0.37500 | 1.62
SUBTOTAL N |  |  |  |  | 16.81
MATERIALES
Descripción |  | Unidad | Cantidad | Precio Unit. | Costo
Cemento Portland Tipo I puesto en obra |  | saco | 6.90000 | 7.00 | 48.30
Arena puesta en obra |  | m3 | 0.60000 | 30.00 | 18.00
Grava puesta en obra |  | m3 | 1.00000 | 30.00 | 30.00
Agua |  | m³ | 180.00000 | 0.33 | 59.40
SUBTOTAL O |  |  |  |  | 155.70
TRANSPORTE
Descripción |  | Unidad | Cantidad | Tarifa | Costo
SUBTOTAL P |  |  |  |  | 0.00
ESTOS PRECIOS NO INCLUYEN IVA. |  | TOTAL COSTO DIRECTO (M+N+O+P) |  |  | 176.82
|  | INDIRECTOS Y UTILIDADES: 20.00 % |  |  | 35.36
|  | OTROS INDIRECTOS: 0.00 % |  |  | 0.00
|  | COSTO TOTAL DEL RUBRO |  |  | 212.18
|  | VALOR OFERTADO |  |  | 212.18
jueves, 23 de noviembre de 2023

## Sheet80
ANÁLISIS DE PRECIOS UNITARIOS
Hoja 80 de 332
RUBRO: Brocal de hormigón para pozos, tapa de 600 mm
UNIDAD: u
DETALLE:
EQUIPOS
Descripción | Cantidad | Tarifa | Costo Hora | Rendimiento | Costo
Cortadora Disco de diamante | 1.00000 | 8.00 | 8.00 | 0.80000 | 6.40
Equipo de suelda | 1.00000 | 0.75 | 0.75 | 0.80000 | 0.60
Herramientas varias | 1.00000 | 0.40 | 0.40 | 0.80000 | 0.32
SUBTOTAL M |  |  |  |  | 7.32
MANO DE OBRA
Descripción | Cantidad | Jornal/HR | Costo Hora | Rendimiento | Costo
Peón (Est. Oc. E2) | 1.00000 | 4.05 | 4.05 | 0.80000 | 3.24
Albañil (Estr. Oc. D2) | 1.00000 | 4.10 | 4.10 | 0.80000 | 3.28
Maestro electrico/liniero/subestación (Estr. Oc. C1) | 1.00000 | 4.55 | 4.55 | 0.80000 | 3.64
Técnico obras civiles (Estr. Oc. C2) | 1.00000 | 4.33 | 4.33 | 0.24000 | 1.04
SUBTOTAL N |  |  |  |  | 11.20
MATERIALES
Descripción |  | Unidad | Cantidad | Precio Unit. | Costo
Platina 100 x 4 mm x 6 m |  | u | 0.30000 | 37.39 | 11.22
Suelda |  | kg | 0.10000 | 2.46 | 0.25
Hormigón simple f´c = 210 kg/cm2 |  | m3 | 0.03000 | 181.31 | 5.44
Encofrado metálico para vías |  | m | 2.00000 | 3.87 | 7.74
Tapa de HA D=600 mm con platina perimetral h=8cm |  | u | 1.00000 | 22.35 | 22.35
SUBTOTAL O |  |  |  |  | 47.00
TRANSPORTE
Descripción |  | Unidad | Cantidad | Tarifa | Costo
SUBTOTAL P |  |  |  |  | 0.00
ESTOS PRECIOS NO INCLUYEN IVA. |  | TOTAL COSTO DIRECTO (M+N+O+P) |  |  | 65.52
|  | INDIRECTOS Y UTILIDADES: 20.00 % |  |  | 13.10
|  | OTROS INDIRECTOS: 0.00 % |  |  | 0.00
|  | COSTO TOTAL DEL RUBRO |  |  | 78.62
|  | VALOR OFERTADO |  |  | 78.62
jueves, 23 de noviembre de 2023

## Sheet81
ANÁLISIS DE PRECIOS UNITARIOS
Hoja 81 de 332
RUBRO: Hormigón simple f´c = 210 kg/cm2
UNIDAD: m3
DETALLE:
EQUIPOS
Descripción | Cantidad | Tarifa | Costo Hora | Rendimiento | Costo
Concretera de un saco | 1.00000 | 3.75 | 3.75 | 0.76000 | 2.85
Herramientas varias | 5.00000 | 0.40 | 2.00 | 0.76000 | 1.52
SUBTOTAL M |  |  |  |  | 4.37
MANO DE OBRA
Descripción | Cantidad | Jornal/HR | Costo Hora | Rendimiento | Costo
Peón (Est. Oc. E2) | 5.00000 | 4.05 | 20.25 | 0.76000 | 15.39
Técnico obras civiles (Estr. Oc. C2) | 1.00000 | 4.33 | 4.33 | 0.38000 | 1.65
SUBTOTAL N |  |  |  |  | 17.04
MATERIALES
Descripción |  | Unidad | Cantidad | Precio Unit. | Costo
Cemento Portland Tipo I puesto en obra |  | saco | 7.50000 | 7.00 | 52.50
Arena puesta en obra |  | m3 | 0.60000 | 30.00 | 18.00
Grava puesta en obra |  | m3 | 1.00000 | 30.00 | 30.00
Agua |  | m³ | 180.00000 | 0.33 | 59.40
SUBTOTAL O |  |  |  |  | 159.90
TRANSPORTE
Descripción |  | Unidad | Cantidad | Tarifa | Costo
SUBTOTAL P |  |  |  |  | 0.00
ESTOS PRECIOS NO INCLUYEN IVA. |  | TOTAL COSTO DIRECTO (M+N+O+P) |  |  | 181.31
|  | INDIRECTOS Y UTILIDADES: 20.00 % |  |  | 36.26
|  | OTROS INDIRECTOS: 0.00 % |  |  | 0.00
|  | COSTO TOTAL DEL RUBRO |  |  | 217.57
|  | VALOR OFERTADO |  |  | 217.57
jueves, 23 de noviembre de 2023

## Sheet82
ANÁLISIS DE PRECIOS UNITARIOS
Hoja 82 de 332
RUBRO: Encofrado metálico para vías
UNIDAD: m
DETALLE:
EQUIPOS
Descripción | Cantidad | Tarifa | Costo Hora | Rendimiento | Costo
Encofrado metálico para vías | 2.00000 | 0.10 | 0.20 | 1.00000 | 0.20
Herramientas varias | 2.00000 | 0.40 | 0.80 | 0.07000 | 0.06
SUBTOTAL M |  |  |  |  | 0.26
MANO DE OBRA
Descripción | Cantidad | Jornal/HR | Costo Hora | Rendimiento | Costo
Peón (Est. Oc. E2) | 2.00000 | 4.05 | 8.10 | 0.07000 | 0.57
Albañil (Estr. Oc. D2) | 1.00000 | 4.10 | 4.10 | 0.07000 | 0.29
Técnico obras civiles (Estr. Oc. C2) | 1.00000 | 4.33 | 4.33 | 0.02100 | 0.09
SUBTOTAL N |  |  |  |  | 0.95
MATERIALES
Descripción |  | Unidad | Cantidad | Precio Unit. | Costo
Estacas de madera 4 x 5 cm |  | u | 2.00000 | 0.85 | 1.70
Clavos |  | kg | 0.50000 | 1.91 | 0.96
SUBTOTAL O |  |  |  |  | 2.66
TRANSPORTE
Descripción |  | Unidad | Cantidad | Tarifa | Costo
SUBTOTAL P |  |  |  |  | 0.00
ESTOS PRECIOS NO INCLUYEN IVA. |  | TOTAL COSTO DIRECTO (M+N+O+P) |  |  | 3.87
|  | INDIRECTOS Y UTILIDADES: 20.00 % |  |  | 0.77
|  | OTROS INDIRECTOS: 0.00 % |  |  | 0.00
|  | COSTO TOTAL DEL RUBRO |  |  | 4.64
|  | VALOR OFERTADO |  |  | 4.64
jueves, 23 de noviembre de 2023

## Sheet83
ANÁLISIS DE PRECIOS UNITARIOS
Hoja 83 de 332
RUBRO: Relleno compactado con material de mejoramiento. (inc. transporte)
UNIDAD: m³
DETALLE:
EQUIPOS
Descripción | Cantidad | Tarifa | Costo Hora | Rendimiento | Costo
Herramienta menor | 5.00 %MO | 0.12 |  |  | 0.12
Vibro - apisonador | 1.00000 | 2.70 | 2.70 | 0.30000 | 0.81
SUBTOTAL M |  |  |  |  | 0.93
MANO DE OBRA
Descripción | Cantidad | Jornal/HR | Costo Hora | Rendimiento | Costo
Operador de equipo liviano (D2) | 1.00000 | 4.10 | 4.10 | 0.30000 | 1.23
Peón (Est. Oc. E2) | 2.00000 | 4.05 | 8.10 | 0.15000 | 1.22
SUBTOTAL N |  |  |  |  | 2.45
MATERIALES
Descripción |  | Unidad | Cantidad | Precio Unit. | Costo
Material de Mejoramiento (inc. transporte) |  | m3 | 1.30000 | 9.00 | 11.70
SUBTOTAL O |  |  |  |  | 11.70
TRANSPORTE
Descripción |  | Unidad | Cantidad | Tarifa | Costo
SUBTOTAL P |  |  |  |  | 0.00
ESTOS PRECIOS NO INCLUYEN IVA. |  | TOTAL COSTO DIRECTO (M+N+O+P) |  |  | 15.08
|  | INDIRECTOS Y UTILIDADES: 20.00 % |  |  | 3.02
|  | OTROS INDIRECTOS: 0.00 % |  |  | 0.00
|  | COSTO TOTAL DEL RUBRO |  |  | 18.10
|  | VALOR OFERTADO |  |  | 18.10
jueves, 23 de noviembre de 2023

## Sheet84
ANÁLISIS DE PRECIOS UNITARIOS
Hoja 84 de 332
RUBRO: Desalojo de material en volquete hasta 10km (cargado a maquina y desalojo en volquete)
UNIDAD: m³
DETALLE:
EQUIPOS
Descripción | Cantidad | Tarifa | Costo Hora | Rendimiento | Costo
Volquete de 8 m³ | 1.00000 | 27.00 | 27.00 | 0.04000 | 1.08
Cargadora frontal | 1.00000 | 45.00 | 45.00 | 0.04000 | 1.80
SUBTOTAL M |  |  |  |  | 2.88
MANO DE OBRA
Descripción | Cantidad | Jornal/HR | Costo Hora | Rendimiento | Costo
Chofer: Volquetas. (Estr. Oc. C1) | 1.00000 | 5.95 | 5.95 | 0.04000 | 0.24
Op.Gr.1 - Cargadora Frontal (Payloader sobreruedas u orugas) (C1) | 1.00000 | 4.55 | 4.55 | 0.04000 | 0.18
Peón (Est. Oc. E2) | 1.00000 | 4.05 | 4.05 | 0.04000 | 0.16
SUBTOTAL N |  |  |  |  | 0.58
MATERIALES
Descripción |  | Unidad | Cantidad | Precio Unit. | Costo
SUBTOTAL O |  |  |  |  | 0.00
TRANSPORTE
Descripción |  | Unidad | Cantidad | Tarifa | Costo
SUBTOTAL P |  |  |  |  | 0.00
ESTOS PRECIOS NO INCLUYEN IVA. |  | TOTAL COSTO DIRECTO (M+N+O+P) |  |  | 3.46
|  | INDIRECTOS Y UTILIDADES: 20.00 % |  |  | 0.69
|  | OTROS INDIRECTOS: 0.00 % |  |  | 0.00
|  | COSTO TOTAL DEL RUBRO |  |  | 4.15
|  | VALOR OFERTADO |  |  | 4.15
jueves, 23 de noviembre de 2023

## Sheet85
ANÁLISIS DE PRECIOS UNITARIOS
Hoja 85 de 332
RUBRO: Desalojo de material en volquete mas de 10km
UNIDAD: m³/km
DETALLE:
EQUIPOS
Descripción | Cantidad | Tarifa | Costo Hora | Rendimiento | Costo
Volquete de 8 m³ | 1.00000 | 27.00 | 27.00 | 0.00400 | 0.11
Cargadora frontal | 1.00000 | 45.00 | 45.00 | 0.00200 | 0.09
SUBTOTAL M |  |  |  |  | 0.20
MANO DE OBRA
Descripción | Cantidad | Jornal/HR | Costo Hora | Rendimiento | Costo
Chofer: Volquetas. (Estr. Oc. C1) | 1.00000 | 5.95 | 5.95 | 0.00400 | 0.02
Op.Gr.1 - Cargadora Frontal (Payloader sobreruedas u orugas) (C1) | 1.00000 | 4.55 | 4.55 | 0.00200 | 0.01
SUBTOTAL N |  |  |  |  | 0.03
MATERIALES
Descripción |  | Unidad | Cantidad | Precio Unit. | Costo
SUBTOTAL O |  |  |  |  | 0.00
TRANSPORTE
Descripción |  | Unidad | Cantidad | Tarifa | Costo
SUBTOTAL P |  |  |  |  | 0.00
ESTOS PRECIOS NO INCLUYEN IVA. |  | TOTAL COSTO DIRECTO (M+N+O+P) |  |  | 0.23
|  | INDIRECTOS Y UTILIDADES: 20.00 % |  |  | 0.05
|  | OTROS INDIRECTOS: 0.00 % |  |  | 0.00
|  | COSTO TOTAL DEL RUBRO |  |  | 0.28
|  | VALOR OFERTADO |  |  | 0.28
jueves, 23 de noviembre de 2023

## Sheet86
ANÁLISIS DE PRECIOS UNITARIOS
Hoja 86 de 332
RUBRO: Catastro de agua potable aprobadas por ETAPA
UNIDAD: Km
DETALLE:
EQUIPOS
Descripción | Cantidad | Tarifa | Costo Hora | Rendimiento | Costo
Equipo de topografía | 1.00000 | 2.00 | 2.00 | 4.00000 | 8.00
Equipo menor | 1.00000 | 0.20 | 0.20 | 4.00000 | 0.80
Vehiculo liviano | 1.00000 | 3.50 | 3.50 | 4.00000 | 14.00
SUBTOTAL M |  |  |  |  | 22.80
MANO DE OBRA
Descripción | Cantidad | Jornal/HR | Costo Hora | Rendimiento | Costo
Topógrafo ( En Construcción - Estr. Oc. C1) | 1.00000 | 4.55 | 4.55 | 4.00000 | 18.20
Cadenero (Estr. Oc. D2) | 1.00000 | 4.10 | 4.10 | 4.00000 | 16.40
SUBTOTAL N |  |  |  |  | 34.60
MATERIALES
Descripción |  | Unidad | Cantidad | Precio Unit. | Costo
Elaboración de fichas de campo |  | u | 12.00000 | 2.02 | 24.24
Elaboración de plano digital tipo A1 |  | u | 1.50000 | 28.59 | 42.89
Elaboración de ficha catastral definitiva |  | u | 12.00000 | 3.17 | 38.04
Pintura para interiores y exteriores |  | gl | 0.10000 | 15.90 | 1.59
SUBTOTAL O |  |  |  |  | 106.76
TRANSPORTE
Descripción |  | Unidad | Cantidad | Tarifa | Costo
SUBTOTAL P |  |  |  |  | 0.00
ESTOS PRECIOS NO INCLUYEN IVA. |  | TOTAL COSTO DIRECTO (M+N+O+P) |  |  | 164.16
|  | INDIRECTOS Y UTILIDADES: 20.00 % |  |  | 32.83
|  | OTROS INDIRECTOS: 0.00 % |  |  | 0.00
|  | COSTO TOTAL DEL RUBRO |  |  | 196.99
|  | VALOR OFERTADO |  |  | 196.99
jueves, 23 de noviembre de 2023

## Sheet87
ANÁLISIS DE PRECIOS UNITARIOS
Hoja 87 de 332
RUBRO: Catastro de alcantarillado aprobadas por ETAPA
UNIDAD: Km
DETALLE:
EQUIPOS
Descripción | Cantidad | Tarifa | Costo Hora | Rendimiento | Costo
Equipo de topografía | 1.00000 | 2.00 | 2.00 | 6.00000 | 12.00
Equipo menor | 1.00000 | 0.20 | 0.20 | 6.00000 | 1.20
Vehiculo liviano | 1.00000 | 3.50 | 3.50 | 6.00000 | 21.00
SUBTOTAL M |  |  |  |  | 34.20
MANO DE OBRA
Descripción | Cantidad | Jornal/HR | Costo Hora | Rendimiento | Costo
Topógrafo ( En Construcción - Estr. Oc. C1) | 1.00000 | 4.55 | 4.55 | 6.00000 | 27.30
Cadenero (Estr. Oc. D2) | 1.00000 | 4.10 | 4.10 | 6.00000 | 24.60
SUBTOTAL N |  |  |  |  | 51.90
MATERIALES
Descripción |  | Unidad | Cantidad | Precio Unit. | Costo
Elaboración de fichas de campo |  | u | 12.00000 | 2.02 | 24.24
Elaboración de plano digital tipo A1 |  | u | 1.50000 | 28.59 | 42.89
Elaboración de ficha catastral definitiva |  | u | 12.00000 | 3.17 | 38.04
Pintura para interiores y exteriores |  | gl | 0.10000 | 15.90 | 1.59
SUBTOTAL O |  |  |  |  | 106.76
TRANSPORTE
Descripción |  | Unidad | Cantidad | Tarifa | Costo
SUBTOTAL P |  |  |  |  | 0.00
ESTOS PRECIOS NO INCLUYEN IVA. |  | TOTAL COSTO DIRECTO (M+N+O+P) |  |  | 192.86
|  | INDIRECTOS Y UTILIDADES: 20.00 % |  |  | 38.57
|  | OTROS INDIRECTOS: 0.00 % |  |  | 0.00
|  | COSTO TOTAL DEL RUBRO |  |  | 231.43
|  | VALOR OFERTADO |  |  | 231.43
jueves, 23 de noviembre de 2023

## Sheet88
ANÁLISIS DE PRECIOS UNITARIOS
Hoja 88 de 332
RUBRO: Excavación manual para rasanteo
UNIDAD: m3
DETALLE:
EQUIPOS
Descripción | Cantidad | Tarifa | Costo Hora | Rendimiento | Costo
Herramienta menor | 5.00 %MO | 0.22 |  |  | 0.22
SUBTOTAL M |  |  |  |  | 0.22
MANO DE OBRA
Descripción | Cantidad | Jornal/HR | Costo Hora | Rendimiento | Costo
Técnico obras civiles. (C2) | 1.00000 | 4.33 | 4.33 | 0.10000 | 0.43
Peón (Est. Oc. E2) | 1.00000 | 4.05 | 4.05 | 1.00000 | 4.05
SUBTOTAL N |  |  |  |  | 4.48
MATERIALES
Descripción |  | Unidad | Cantidad | Precio Unit. | Costo
SUBTOTAL O |  |  |  |  | 0.00
TRANSPORTE
Descripción |  | Unidad | Cantidad | Tarifa | Costo
SUBTOTAL P |  |  |  |  | 0.00
ESTOS PRECIOS NO INCLUYEN IVA. |  | TOTAL COSTO DIRECTO (M+N+O+P) |  |  | 4.70
|  | INDIRECTOS Y UTILIDADES: 20.00 % |  |  | 0.94
|  | OTROS INDIRECTOS: 0.00 % |  |  | 0.00
|  | COSTO TOTAL DEL RUBRO |  |  | 5.64
|  | VALOR OFERTADO |  |  | 5.64
jueves, 23 de noviembre de 2023

## Sheet89
ANÁLISIS DE PRECIOS UNITARIOS
Hoja 89 de 332
RUBRO: Excavación mecanica en suelo sin clasificar
UNIDAD: m³
DETALLE:
EQUIPOS
Descripción | Cantidad | Tarifa | Costo Hora | Rendimiento | Costo
Retroexcavadora | 1.00000 | 30.00 | 30.00 | 0.06300 | 1.89
SUBTOTAL M |  |  |  |  | 1.89
MANO DE OBRA
Descripción | Cantidad | Jornal/HR | Costo Hora | Rendimiento | Costo
Op. Gr.1 - Retroexcavadora. (C1) | 1.00000 | 4.55 | 4.55 | 0.06300 | 0.29
Peón (Est. Oc. E2) | 1.00000 | 4.05 | 4.05 | 0.06300 | 0.26
SUBTOTAL N |  |  |  |  | 0.55
MATERIALES
Descripción |  | Unidad | Cantidad | Precio Unit. | Costo
SUBTOTAL O |  |  |  |  | 0.00
TRANSPORTE
Descripción |  | Unidad | Cantidad | Tarifa | Costo
SUBTOTAL P |  |  |  |  | 0.00
ESTOS PRECIOS NO INCLUYEN IVA. |  | TOTAL COSTO DIRECTO (M+N+O+P) |  |  | 2.44
|  | INDIRECTOS Y UTILIDADES: 20.00 % |  |  | 0.49
|  | OTROS INDIRECTOS: 0.00 % |  |  | 0.00
|  | COSTO TOTAL DEL RUBRO |  |  | 2.93
|  | VALOR OFERTADO |  |  | 2.93
jueves, 23 de noviembre de 2023

## Sheet90
ANÁLISIS DE PRECIOS UNITARIOS
Hoja 90 de 332
RUBRO: Desalojo de material en volquete hasta 10km (cargado a maquina y desalojo en volquete)
UNIDAD: m³
DETALLE:
EQUIPOS
Descripción | Cantidad | Tarifa | Costo Hora | Rendimiento | Costo
Volquete de 8 m³ | 1.00000 | 27.00 | 27.00 | 0.04000 | 1.08
Cargadora frontal | 1.00000 | 45.00 | 45.00 | 0.04000 | 1.80
SUBTOTAL M |  |  |  |  | 2.88
MANO DE OBRA
Descripción | Cantidad | Jornal/HR | Costo Hora | Rendimiento | Costo
Chofer: Volquetas. (Estr. Oc. C1) | 1.00000 | 5.95 | 5.95 | 0.04000 | 0.24
Op.Gr.1 - Cargadora Frontal (Payloader sobreruedas u orugas) (C1) | 1.00000 | 4.55 | 4.55 | 0.04000 | 0.18
Peón (Est. Oc. E2) | 1.00000 | 4.05 | 4.05 | 0.04000 | 0.16
SUBTOTAL N |  |  |  |  | 0.58
MATERIALES
Descripción |  | Unidad | Cantidad | Precio Unit. | Costo
SUBTOTAL O |  |  |  |  | 0.00
TRANSPORTE
Descripción |  | Unidad | Cantidad | Tarifa | Costo
SUBTOTAL P |  |  |  |  | 0.00
ESTOS PRECIOS NO INCLUYEN IVA. |  | TOTAL COSTO DIRECTO (M+N+O+P) |  |  | 3.46
|  | INDIRECTOS Y UTILIDADES: 20.00 % |  |  | 0.69
|  | OTROS INDIRECTOS: 0.00 % |  |  | 0.00
|  | COSTO TOTAL DEL RUBRO |  |  | 4.15
|  | VALOR OFERTADO |  |  | 4.15
jueves, 23 de noviembre de 2023

## Sheet91
ANÁLISIS DE PRECIOS UNITARIOS
Hoja 91 de 332
RUBRO: Desalojo de material en volquete mas de 10km
UNIDAD: m³/km
DETALLE:
EQUIPOS
Descripción | Cantidad | Tarifa | Costo Hora | Rendimiento | Costo
Volquete de 8 m³ | 1.00000 | 27.00 | 27.00 | 0.00400 | 0.11
Cargadora frontal | 1.00000 | 45.00 | 45.00 | 0.00200 | 0.09
SUBTOTAL M |  |  |  |  | 0.20
MANO DE OBRA
Descripción | Cantidad | Jornal/HR | Costo Hora | Rendimiento | Costo
Chofer: Volquetas. (Estr. Oc. C1) | 1.00000 | 5.95 | 5.95 | 0.00400 | 0.02
Op.Gr.1 - Cargadora Frontal (Payloader sobreruedas u orugas) (C1) | 1.00000 | 4.55 | 4.55 | 0.00200 | 0.01
SUBTOTAL N |  |  |  |  | 0.03
MATERIALES
Descripción |  | Unidad | Cantidad | Precio Unit. | Costo
SUBTOTAL O |  |  |  |  | 0.00
TRANSPORTE
Descripción |  | Unidad | Cantidad | Tarifa | Costo
SUBTOTAL P |  |  |  |  | 0.00
ESTOS PRECIOS NO INCLUYEN IVA. |  | TOTAL COSTO DIRECTO (M+N+O+P) |  |  | 0.23
|  | INDIRECTOS Y UTILIDADES: 20.00 % |  |  | 0.05
|  | OTROS INDIRECTOS: 0.00 % |  |  | 0.00
|  | COSTO TOTAL DEL RUBRO |  |  | 0.28
|  | VALOR OFERTADO |  |  | 0.28
jueves, 23 de noviembre de 2023

## Sheet92
ANÁLISIS DE PRECIOS UNITARIOS
Hoja 92 de 332
RUBRO: Apuntalamiento diagonal
UNIDAD: m
DETALLE:
EQUIPOS
Descripción | Cantidad | Tarifa | Costo Hora | Rendimiento | Costo
Motosierra | 1.00000 | 1.55 | 1.55 | 0.30000 | 0.47
Herramienta menor de carpintería | 1.00000 | 0.25 | 0.25 | 1.50000 | 0.38
Alquiler de Módulo de Andamio Metálico H= 1.5 m | 2.00000 | 0.19 | 0.38 | 1.50000 | 0.57
SUBTOTAL M |  |  |  |  | 1.42
MANO DE OBRA
Descripción | Cantidad | Jornal/HR | Costo Hora | Rendimiento | Costo
Peón (Est. Oc. E2) | 1.00000 | 4.05 | 4.05 | 1.50000 | 6.08
Albañil (Estr. Oc. D2) | 1.00000 | 4.10 | 4.10 | 1.50000 | 6.15
Maestro mayor en ejecución de obras civiles (Estr. Oc. C1) | 1.00000 | 4.55 | 4.55 | 0.15000 | 0.68
SUBTOTAL N |  |  |  |  | 12.91
MATERIALES
Descripción |  | Unidad | Cantidad | Precio Unit. | Costo
Clavos |  | kg | 0.50000 | 1.91 | 0.96
TIRA EUCALIPTO 4cmX5cmX3MT |  | u | 0.30000 | 1.07 | 0.32
Tablón de Eucalipto 4x20x300cm |  | u | 1.20000 | 10.00 | 12.00
VIGAS DE EUCALIPTO 14x16cm |  | m | 6.50000 | 1.85 | 12.03
SUBTOTAL O |  |  |  |  | 25.31
TRANSPORTE
Descripción |  | Unidad | Cantidad | Tarifa | Costo
SUBTOTAL P |  |  |  |  | 0.00
ESTOS PRECIOS NO INCLUYEN IVA. |  | TOTAL COSTO DIRECTO (M+N+O+P) |  |  | 39.64
|  | INDIRECTOS Y UTILIDADES: 20.00 % |  |  | 7.93
|  | OTROS INDIRECTOS: 0.00 % |  |  | 0.00
|  | COSTO TOTAL DEL RUBRO |  |  | 47.57
|  | VALOR OFERTADO |  |  | 47.57
jueves, 23 de noviembre de 2023

## Sheet93
ANÁLISIS DE PRECIOS UNITARIOS
Hoja 93 de 332
RUBRO: Relleno compactado con material de mejoramiento. (inc. transporte)
UNIDAD: m³
DETALLE:
EQUIPOS
Descripción | Cantidad | Tarifa | Costo Hora | Rendimiento | Costo
Herramienta menor | 5.00 %MO | 0.12 |  |  | 0.12
Vibro - apisonador | 1.00000 | 2.70 | 2.70 | 0.30000 | 0.81
SUBTOTAL M |  |  |  |  | 0.93
MANO DE OBRA
Descripción | Cantidad | Jornal/HR | Costo Hora | Rendimiento | Costo
Operador de equipo liviano (D2) | 1.00000 | 4.10 | 4.10 | 0.30000 | 1.23
Peón (Est. Oc. E2) | 2.00000 | 4.05 | 8.10 | 0.15000 | 1.22
SUBTOTAL N |  |  |  |  | 2.45
MATERIALES
Descripción |  | Unidad | Cantidad | Precio Unit. | Costo
Material de Mejoramiento (inc. transporte) |  | m3 | 1.30000 | 9.00 | 11.70
SUBTOTAL O |  |  |  |  | 11.70
TRANSPORTE
Descripción |  | Unidad | Cantidad | Tarifa | Costo
SUBTOTAL P |  |  |  |  | 0.00
ESTOS PRECIOS NO INCLUYEN IVA. |  | TOTAL COSTO DIRECTO (M+N+O+P) |  |  | 15.08
|  | INDIRECTOS Y UTILIDADES: 20.00 % |  |  | 3.02
|  | OTROS INDIRECTOS: 0.00 % |  |  | 0.00
|  | COSTO TOTAL DEL RUBRO |  |  | 18.10
|  | VALOR OFERTADO |  |  | 18.10
jueves, 23 de noviembre de 2023

## Sheet94
ANÁLISIS DE PRECIOS UNITARIOS
Hoja 94 de 332
RUBRO: Hormigón Simple para replantillo, f´c= 180 kg/cm²
UNIDAD: m³
DETALLE:
EQUIPOS
Descripción | Cantidad | Tarifa | Costo Hora | Rendimiento | Costo
Herramienta menor | 0.17 %MO | 0.00 |  |  | 0.00
SUBTOTAL M |  |  |  |  | 0.00
MANO DE OBRA
Descripción | Cantidad | Jornal/HR | Costo Hora | Rendimiento | Costo
Peón (Est. Oc. E2) | 2.00000 | 4.05 | 8.10 | 0.16667 | 1.35
Albañil (Estr. Oc. D2) | 1.00000 | 4.10 | 4.10 | 0.16667 | 0.68
SUBTOTAL N |  |  |  |  | 2.03
MATERIALES
Descripción |  | Unidad | Cantidad | Precio Unit. | Costo
Hormigón Simple 180 Kg/cm²(inc.transporte) |  | m³ | 1.00000 | 109.15 | 109.15
SUBTOTAL O |  |  |  |  | 109.15
TRANSPORTE
Descripción |  | Unidad | Cantidad | Tarifa | Costo
SUBTOTAL P |  |  |  |  | 0.00
ESTOS PRECIOS NO INCLUYEN IVA. |  | TOTAL COSTO DIRECTO (M+N+O+P) |  |  | 111.18
|  | INDIRECTOS Y UTILIDADES: 20.00 % |  |  | 22.24
|  | OTROS INDIRECTOS: 0.00 % |  |  | 0.00
|  | COSTO TOTAL DEL RUBRO |  |  | 133.42
|  | VALOR OFERTADO |  |  | 133.42
jueves, 23 de noviembre de 2023

## Sheet95
ANÁLISIS DE PRECIOS UNITARIOS
Hoja 95 de 332
RUBRO: Empedrado e=25 cm (emporado con ripio)
UNIDAD: m2
DETALLE:
EQUIPOS
Descripción | Cantidad | Tarifa | Costo Hora | Rendimiento | Costo
Herramienta menor | 5.00 %MO | 0.41 |  |  | 0.41
SUBTOTAL M |  |  |  |  | 0.41
MANO DE OBRA
Descripción | Cantidad | Jornal/HR | Costo Hora | Rendimiento | Costo
Peón (Est. Oc. E2) | 1.00000 | 4.05 | 4.05 | 1.00000 | 4.05
Albañil (Estr. Oc. D2) | 1.00000 | 4.10 | 4.10 | 1.00000 | 4.10
SUBTOTAL N |  |  |  |  | 8.15
MATERIALES
Descripción |  | Unidad | Cantidad | Precio Unit. | Costo
Piedra puesta en obra |  | m³ | 0.25000 | 20.00 | 5.00
Ripio puesto en obra |  | m3 | 0.10000 | 16.00 | 1.60
SUBTOTAL O |  |  |  |  | 6.60
TRANSPORTE
Descripción |  | Unidad | Cantidad | Tarifa | Costo
SUBTOTAL P |  |  |  |  | 0.00
ESTOS PRECIOS NO INCLUYEN IVA. |  | TOTAL COSTO DIRECTO (M+N+O+P) |  |  | 15.16
|  | INDIRECTOS Y UTILIDADES: 20.00 % |  |  | 3.03
|  | OTROS INDIRECTOS: 0.00 % |  |  | 0.00
|  | COSTO TOTAL DEL RUBRO |  |  | 18.19
|  | VALOR OFERTADO |  |  | 18.19
jueves, 23 de noviembre de 2023

## Sheet96
ANÁLISIS DE PRECIOS UNITARIOS
Hoja 96 de 332
RUBRO: Acero de refuerzo fy=4,200 kg/cm² (incluye corte doblado y colocacion)
UNIDAD: kg
DETALLE:
EQUIPOS
Descripción | Cantidad | Tarifa | Costo Hora | Rendimiento | Costo
Herramienta menor | 5.00 %MO | 0.02 |  |  | 0.02
Cortadora de hierro | 1.00000 | 3.00 | 3.00 | 0.03000 | 0.09
SUBTOTAL M |  |  |  |  | 0.11
MANO DE OBRA
Descripción | Cantidad | Jornal/HR | Costo Hora | Rendimiento | Costo
Técnico obras civiles. (C2) | 1.00000 | 4.33 | 4.33 | 0.03000 | 0.13
Fierrero. (D2) | 1.00000 | 4.10 | 4.10 | 0.03000 | 0.12
Peón (Est. Oc. E2) | 1.00000 | 4.05 | 4.05 | 0.03000 | 0.12
SUBTOTAL N |  |  |  |  | 0.37
MATERIALES
Descripción |  | Unidad | Cantidad | Precio Unit. | Costo
Alambre de amarre recocido No. 18 |  | kg | 0.15000 | 0.90 | 0.14
varillas corrugadas Fy=4200kg/cm2 |  | kg | 1.05000 | 1.05 | 1.10
SUBTOTAL O |  |  |  |  | 1.24
TRANSPORTE
Descripción |  | Unidad | Cantidad | Tarifa | Costo
SUBTOTAL P |  |  |  |  | 0.00
ESTOS PRECIOS NO INCLUYEN IVA. |  | TOTAL COSTO DIRECTO (M+N+O+P) |  |  | 1.72
|  | INDIRECTOS Y UTILIDADES: 20.00 % |  |  | 0.34
|  | OTROS INDIRECTOS: 0.00 % |  |  | 0.00
|  | COSTO TOTAL DEL RUBRO |  |  | 2.06
|  | VALOR OFERTADO |  |  | 2.06
jueves, 23 de noviembre de 2023

## Sheet97
ANÁLISIS DE PRECIOS UNITARIOS
Hoja 97 de 332
RUBRO: Hormigón Estructural. f`c= 280 kg/cm² (inc transporte).
UNIDAD: m3
DETALLE:
EQUIPOS
Descripción | Cantidad | Tarifa | Costo Hora | Rendimiento | Costo
Herramienta menor | 5.00 %MO | 1.87 |  |  | 1.87
Concretera 1 saco | 1.00000 | 3.12 | 3.12 | 1.15000 | 3.59
Vibrador | 1.00000 | 2.50 | 2.50 | 1.15000 | 2.88
SUBTOTAL M |  |  |  |  | 8.34
MANO DE OBRA
Descripción | Cantidad | Jornal/HR | Costo Hora | Rendimiento | Costo
Operador de equipo liviano (D2) | 2.00000 | 4.10 | 8.20 | 1.15000 | 9.43
Peón (Est. Oc. E2) | 4.00000 | 4.05 | 16.20 | 1.15000 | 18.63
Albañil (Estr. Oc. D2) | 2.00000 | 4.10 | 8.20 | 1.15000 | 9.43
SUBTOTAL N |  |  |  |  | 37.49
MATERIALES
Descripción |  | Unidad | Cantidad | Precio Unit. | Costo
Arena (puesta en obra) |  | m³ | 0.60000 | 20.00 | 12.00
Cemento Portland tipo I |  | Saco | 9.00000 | 7.15 | 64.35
Grava triturada Clase A (puesta en obra) |  | m3 | 1.00000 | 20.00 | 20.00
Agua |  | m³ | 0.18000 | 0.33 | 0.06
Adhitivo para concreto sin cloruros |  | kg | 1.65000 | 2.90 | 4.79
Impermeab.para Hormigón |  | kg | 1.00000 | 2.20 | 2.20
SUBTOTAL O |  |  |  |  | 103.40
TRANSPORTE
Descripción |  | Unidad | Cantidad | Tarifa | Costo
SUBTOTAL P |  |  |  |  | 0.00
ESTOS PRECIOS NO INCLUYEN IVA. |  | TOTAL COSTO DIRECTO (M+N+O+P) |  |  | 149.23
|  | INDIRECTOS Y UTILIDADES: 20.00 % |  |  | 29.85
|  | OTROS INDIRECTOS: 0.00 % |  |  | 0.00
|  | COSTO TOTAL DEL RUBRO |  |  | 179.08
|  | VALOR OFERTADO |  |  | 179.08
jueves, 23 de noviembre de 2023

## Sheet98
| ANÁLISIS DE PRECIOS UNITARIOS | Hoja 98 de 332
RUBRO: Bombeado de hormigón
UNIDAD: m3
DETALLE:
EQUIPOS
Descripción | Cantidad | Tarifa | Costo Hora | Rendimiento | Costo
Herramienta menor de carpintería | 1.00000 | 0.25 | 0.25 | 0.02000 | 0.01
SUBTOTAL M |  |  |  |  | 0.01
MANO DE OBRA
Descripción | Cantidad | Jornal/HR | Costo Hora | Rendimiento | Costo
Peón (Est. Oc. E2) | 2.00000 | 4.05 | 8.10 | 0.02000 | 0.16
SUBTOTAL N |  |  |  |  | 0.16
MATERIALES
Descripción |  | Unidad | Cantidad | Precio Unit. | Costo
Alquiler de bomba para hormigón |  | m3 | 1.00000 | 11.20 | 11.20
SUBTOTAL O |  |  |  |  | 11.20
TRANSPORTE
Descripción |  | Unidad | Cantidad | Tarifa | Costo
SUBTOTAL P |  |  |  |  | 0.00
ESTOS PRECIOS NO INCLUYEN IVA. | TOTAL COSTO DIRECTO (M+N+O+P) | 11.37
| INDIRECTOS Y UTILIDADES: 20.00 % | 2.27
| OTROS INDIRECTOS: 0.00 % | 0.00
| COSTO TOTAL DEL RUBRO | 13.64
| VALOR OFERTADO | 13.64
jueves, 23 de noviembre de 2023

## Sheet99
ANÁLISIS DE PRECIOS UNITARIOS
Hoja 99 de 332
RUBRO: Encofrado Recto para estribos y muros de ala
UNIDAD: m²
DETALLE:
EQUIPOS
Descripción | Cantidad | Tarifa | Costo Hora | Rendimiento | Costo
Herramienta menor | 5.00 %MO | 0.17 |  |  | 0.17
SUBTOTAL M |  |  |  |  | 0.17
MANO DE OBRA
Descripción | Cantidad | Jornal/HR | Costo Hora | Rendimiento | Costo
Técnico obras civiles. (C2) | 1.00000 | 4.33 | 4.33 | 0.10000 | 0.43
Carpintero. (D2) | 1.00000 | 4.10 | 4.10 | 0.25000 | 1.03
Peón (Est. Oc. E2) | 2.00000 | 4.05 | 8.10 | 0.25000 | 2.03
SUBTOTAL N |  |  |  |  | 3.49
MATERIALES
Descripción |  | Unidad | Cantidad | Precio Unit. | Costo
Clavos de 2" a 3 ½" |  | kg | 0.30000 | 2.16 | 0.65
Tabla de encofrado canteada |  | tabla | 1.10000 | 3.00 | 3.30
Tira de madera de 4x5 cm |  | m | 2.10000 | 1.30 | 2.73
Puntales |  | m | 3.00000 | 0.60 | 1.80
SUBTOTAL O |  |  |  |  | 8.48
TRANSPORTE
Descripción |  | Unidad | Cantidad | Tarifa | Costo
SUBTOTAL P |  |  |  |  | 0.00
ESTOS PRECIOS NO INCLUYEN IVA. |  | TOTAL COSTO DIRECTO (M+N+O+P) |  |  | 12.14
|  | INDIRECTOS Y UTILIDADES: 20.00 % |  |  | 2.43
|  | OTROS INDIRECTOS: 0.00 % |  |  | 0.00
|  | COSTO TOTAL DEL RUBRO |  |  | 14.57
|  | VALOR OFERTADO |  |  | 14.57
jueves, 23 de noviembre de 2023

## Sheet100
ANÁLISIS DE PRECIOS UNITARIOS
Hoja 100 de 332
RUBRO: Encofrado recto para vigas
UNIDAD: m²
DETALLE:
EQUIPOS
Descripción | Cantidad | Tarifa | Costo Hora | Rendimiento | Costo
Herramienta menor | 5.00 %MO | 0.23 |  |  | 0.23
SUBTOTAL M |  |  |  |  | 0.23
MANO DE OBRA
Descripción | Cantidad | Jornal/HR | Costo Hora | Rendimiento | Costo
Técnico obras civiles. (C2) | 1.00000 | 4.33 | 4.33 | 0.10000 | 0.43
Carpintero. (D2) | 1.00000 | 4.10 | 4.10 | 0.50000 | 2.05
Peón (Est. Oc. E2) | 1.00000 | 4.05 | 4.05 | 0.50000 | 2.03
SUBTOTAL N |  |  |  |  | 4.51
MATERIALES
Descripción |  | Unidad | Cantidad | Precio Unit. | Costo
Clavos de 2" a 3 ½" |  | kg | 0.25000 | 2.16 | 0.54
Tabla de encofrado canteada |  | tabla | 1.70000 | 3.00 | 5.10
Tira de madera de 4x5 cm |  | m | 1.50000 | 1.30 | 1.95
Puntales |  | m | 4.00000 | 0.60 | 2.40
SUBTOTAL O |  |  |  |  | 9.99
TRANSPORTE
Descripción |  | Unidad | Cantidad | Tarifa | Costo
SUBTOTAL P |  |  |  |  | 0.00
ESTOS PRECIOS NO INCLUYEN IVA. |  | TOTAL COSTO DIRECTO (M+N+O+P) |  |  | 14.73
|  | INDIRECTOS Y UTILIDADES: 20.00 % |  |  | 2.95
|  | OTROS INDIRECTOS: 0.00 % |  |  | 0.00
|  | COSTO TOTAL DEL RUBRO |  |  | 17.68
|  | VALOR OFERTADO |  |  | 17.68
jueves, 23 de noviembre de 2023

## Sheet101
ANÁLISIS DE PRECIOS UNITARIOS
Hoja 101 de 332
RUBRO: Encofrado recto para losas
UNIDAD: U
DETALLE:
EQUIPOS
Descripción | Cantidad | Tarifa | Costo Hora | Rendimiento | Costo
Herramienta menor | 5.00 %MO | 0.23 |  |  | 0.23
SUBTOTAL M |  |  |  |  | 0.23
MANO DE OBRA
Descripción | Cantidad | Jornal/HR | Costo Hora | Rendimiento | Costo
Técnico obras civiles. (C2) | 1.00000 | 4.33 | 4.33 | 0.10000 | 0.43
Carpintero. (D2) | 1.00000 | 4.10 | 4.10 | 0.50000 | 2.05
Peón (Est. Oc. E2) | 1.00000 | 4.05 | 4.05 | 0.50000 | 2.03
SUBTOTAL N |  |  |  |  | 4.51
MATERIALES
Descripción |  | Unidad | Cantidad | Precio Unit. | Costo
Clavos de 2" a 3 ½" |  | kg | 0.25000 | 2.16 | 0.54
Tabla de encofrado canteada |  | tabla | 1.10000 | 3.00 | 3.30
Tira de madera de 4x5 cm |  | m | 1.50000 | 1.30 | 1.95
Puntales |  | m | 4.00000 | 0.60 | 2.40
SUBTOTAL O |  |  |  |  | 8.19
TRANSPORTE
Descripción |  | Unidad | Cantidad | Tarifa | Costo
SUBTOTAL P |  |  |  |  | 0.00
ESTOS PRECIOS NO INCLUYEN IVA. |  | TOTAL COSTO DIRECTO (M+N+O+P) |  |  | 12.93
|  | INDIRECTOS Y UTILIDADES: 20.00 % |  |  | 2.59
|  | OTROS INDIRECTOS: 0.00 % |  |  | 0.00
|  | COSTO TOTAL DEL RUBRO |  |  | 15.52
|  | VALOR OFERTADO |  |  | 15.52
jueves, 23 de noviembre de 2023

## Sheet102
ANÁLISIS DE PRECIOS UNITARIOS
Hoja 102 de 332
RUBRO: Suministro Fabricación y montaje de vigas pretensadas
UNIDAD: u
DETALLE:
EQUIPOS
Descripción | Cantidad | Tarifa | Costo Hora | Rendimiento | Costo
SUBTOTAL M |  |  |  |  | 0.00
MANO DE OBRA
Descripción | Cantidad | Jornal/HR | Costo Hora | Rendimiento | Costo
SUBTOTAL N |  |  |  |  | 0.00
MATERIALES
Descripción |  | Unidad | Cantidad | Precio Unit. | Costo
vigas pretensadas L=40M (Suministro fabricacion y montaje) |  | u | 1.00000 | 28572.00 | 28572.00
SUBTOTAL O |  |  |  |  | 28572.00
TRANSPORTE
Descripción |  | Unidad | Cantidad | Tarifa | Costo
SUBTOTAL P |  |  |  |  | 0.00
ESTOS PRECIOS NO INCLUYEN IVA. |  | TOTAL COSTO DIRECTO (M+N+O+P) |  |  | 28572.00
|  | INDIRECTOS Y UTILIDADES: 20.00 % |  |  | 5714.40
|  | OTROS INDIRECTOS: 0.00 % |  |  | 0.00
|  | COSTO TOTAL DEL RUBRO |  |  | 34286.40
|  | VALOR OFERTADO |  |  | 34286.40
jueves, 23 de noviembre de 2023

## Sheet103
ANÁLISIS DE PRECIOS UNITARIOS
Hoja 103 de 332
RUBRO: Placas de Neopreno Zunchado, Dureza 60, 45x45cm, e=58mm
UNIDAD: u
DETALLE:
EQUIPOS
Descripción | Cantidad | Tarifa | Costo Hora | Rendimiento | Costo
Herramienta menor | 5.00 %MO | 2.06 |  |  | 2.06
SUBTOTAL M |  |  |  |  | 2.06
MANO DE OBRA
Descripción | Cantidad | Jornal/HR | Costo Hora | Rendimiento | Costo
Técnico obras civiles. (C2) | 1.00000 | 4.33 | 4.33 | 2.00000 | 8.66
Peón (Est. Oc. E2) | 3.00000 | 4.05 | 12.15 | 2.00000 | 24.30
Albañil (Estr. Oc. D2) | 1.00000 | 4.10 | 4.10 | 2.00000 | 8.20
SUBTOTAL N |  |  |  |  | 41.16
MATERIALES
Descripción |  | Unidad | Cantidad | Precio Unit. | Costo
Arena (puesta en obra) |  | m³ | 0.04000 | 20.00 | 0.80
Cemento Portland tipo I |  | Saco | 2.90000 | 7.15 | 20.74
Placas de Neopreno Zunchado, Dureza 60, 45x45cm, e=58mm |  | u | 1.00000 | 388.50 | 388.50
SUBTOTAL O |  |  |  |  | 410.04
TRANSPORTE
Descripción |  | Unidad | Cantidad | Tarifa | Costo
SUBTOTAL P |  |  |  |  | 0.00
ESTOS PRECIOS NO INCLUYEN IVA. |  | TOTAL COSTO DIRECTO (M+N+O+P) |  |  | 453.26
|  | INDIRECTOS Y UTILIDADES: 20.00 % |  |  | 90.65
|  | OTROS INDIRECTOS: 0.00 % |  |  | 0.00
|  | COSTO TOTAL DEL RUBRO |  |  | 543.91
|  | VALOR OFERTADO |  |  | 543.91
jueves, 23 de noviembre de 2023

## Sheet104
ANÁLISIS DE PRECIOS UNITARIOS
Hoja 104 de 332
RUBRO: Junta de dilatación en estructura.(TIPO II MTOP)
UNIDAD: m
DETALLE:
EQUIPOS
Descripción | Cantidad | Tarifa | Costo Hora | Rendimiento | Costo
SUBTOTAL M |  |  |  |  | 0.00
MANO DE OBRA
Descripción | Cantidad | Jornal/HR | Costo Hora | Rendimiento | Costo
Técnico obras civiles. (C2) | 1.00000 | 4.33 | 4.33 | 0.10000 | 0.43
Peón (Est. Oc. E2) | 2.00000 | 4.05 | 8.10 | 1.00000 | 8.10
Albañil (Estr. Oc. D2) | 1.00000 | 4.10 | 4.10 | 0.50000 | 2.05
SUBTOTAL N |  |  |  |  | 10.58
MATERIALES
Descripción |  | Unidad | Cantidad | Precio Unit. | Costo
Junta de dilatación JCV-50 (207X35X1830MM Neopreno. 50mm |  | m | 1.00000 | 144.00 | 144.00
instalacion directa de junta de dilatación JCV-50 INC. MORTERO DE NIVELACIÓN, ANCLAJEm12 en acero inoxidable, tuerca de seguridad, arandelas especiales epoxico de anclaje |  | m | 1.00000 | 120.00 | 120.00
SUBTOTAL O |  |  |  |  | 264.00
TRANSPORTE
Descripción |  | Unidad | Cantidad | Tarifa | Costo
SUBTOTAL P |  |  |  |  | 0.00
ESTOS PRECIOS NO INCLUYEN IVA. |  | TOTAL COSTO DIRECTO (M+N+O+P) |  |  | 274.58
|  | INDIRECTOS Y UTILIDADES: 20.00 % |  |  | 54.92
|  | OTROS INDIRECTOS: 0.00 % |  |  | 0.00
|  | COSTO TOTAL DEL RUBRO |  |  | 329.50
|  | VALOR OFERTADO |  |  | 329.50
jueves, 23 de noviembre de 2023

## Sheet105
ANÁLISIS DE PRECIOS UNITARIOS
Hoja 105 de 332
RUBRO: Tubería de drenaje PVC (D=110 mm)
UNIDAD: m
DETALLE:
EQUIPOS
Descripción | Cantidad | Tarifa | Costo Hora | Rendimiento | Costo
Herramienta menor | 5.00 %MO | 0.04 |  |  | 0.04
SUBTOTAL M |  |  |  |  | 0.04
MANO DE OBRA
Descripción | Cantidad | Jornal/HR | Costo Hora | Rendimiento | Costo
Plomero. (D2) | 1.00000 | 4.10 | 4.10 | 0.10000 | 0.41
Peón (Est. Oc. E2) | 1.00000 | 4.05 | 4.05 | 0.10000 | 0.41
SUBTOTAL N |  |  |  |  | 0.82
MATERIALES
Descripción |  | Unidad | Cantidad | Precio Unit. | Costo
Tubo PVC 110 mm. x 3 m. |  | u | 0.33330 | 12.82 | 4.27
SUBTOTAL O |  |  |  |  | 4.27
TRANSPORTE
Descripción |  | Unidad | Cantidad | Tarifa | Costo
SUBTOTAL P |  |  |  |  | 0.00
ESTOS PRECIOS NO INCLUYEN IVA. |  | TOTAL COSTO DIRECTO (M+N+O+P) |  |  | 5.13
|  | INDIRECTOS Y UTILIDADES: 20.00 % |  |  | 1.03
|  | OTROS INDIRECTOS: 0.00 % |  |  | 0.00
|  | COSTO TOTAL DEL RUBRO |  |  | 6.16
|  | VALOR OFERTADO |  |  | 6.16
jueves, 23 de noviembre de 2023

## Sheet106
ANÁLISIS DE PRECIOS UNITARIOS
Hoja 106 de 332
RUBRO: Enrocados de protecciòn
UNIDAD: m3
DETALLE:
EQUIPOS
Descripción | Cantidad | Tarifa | Costo Hora | Rendimiento | Costo
Retroexcavadora | 1.00000 | 30.00 | 30.00 | 0.05000 | 1.50
SUBTOTAL M |  |  |  |  | 1.50
MANO DE OBRA
Descripción | Cantidad | Jornal/HR | Costo Hora | Rendimiento | Costo
Op. Gr.1 - Retroexcavadora. (C1) | 1.00000 | 4.55 | 4.55 | 0.05000 | 0.23
Peón (Est. Oc. E2) | 1.00000 | 4.05 | 4.05 | 0.05000 | 0.20
SUBTOTAL N |  |  |  |  | 0.43
MATERIALES
Descripción |  | Unidad | Cantidad | Precio Unit. | Costo
Piedra de canto rodado (puesta en obra) |  | m3 | 1.00000 | 20.00 | 20.00
SUBTOTAL O |  |  |  |  | 20.00
TRANSPORTE
Descripción |  | Unidad | Cantidad | Tarifa | Costo
SUBTOTAL P |  |  |  |  | 0.00
ESTOS PRECIOS NO INCLUYEN IVA. |  | TOTAL COSTO DIRECTO (M+N+O+P) |  |  | 21.93
|  | INDIRECTOS Y UTILIDADES: 20.00 % |  |  | 4.39
|  | OTROS INDIRECTOS: 0.00 % |  |  | 0.00
|  | COSTO TOTAL DEL RUBRO |  |  | 26.32
|  | VALOR OFERTADO |  |  | 26.32
jueves, 23 de noviembre de 2023

## Sheet107
ANÁLISIS DE PRECIOS UNITARIOS
Hoja 107 de 332
RUBRO: Sum. e Inst. Geotextil NT 1600
UNIDAD: m2
DETALLE:
EQUIPOS
Descripción | Cantidad | Tarifa | Costo Hora | Rendimiento | Costo
Herramienta menor | 0.05 %MO | 0.00 |  |  | 0.00
SUBTOTAL M |  |  |  |  | 0.00
MANO DE OBRA
Descripción | Cantidad | Jornal/HR | Costo Hora | Rendimiento | Costo
Maestro mayor en ejecución de obras civiles. (C1) | 1.00000 | 4.55 | 4.55 | 0.00500 | 0.02
Peón (Est. Oc. E2) | 2.00000 | 4.05 | 8.10 | 0.05000 | 0.41
SUBTOTAL N |  |  |  |  | 0.43
MATERIALES
Descripción |  | Unidad | Cantidad | Precio Unit. | Costo
Geotextil 1600 NT |  | m2 | 1.05000 | 1.40 | 1.47
Varios |  | Global | 0.05000 | 1.60 | 0.08
SUBTOTAL O |  |  |  |  | 1.55
TRANSPORTE
Descripción |  | Unidad | Cantidad | Tarifa | Costo
SUBTOTAL P |  |  |  |  | 0.00
ESTOS PRECIOS NO INCLUYEN IVA. |  | TOTAL COSTO DIRECTO (M+N+O+P) |  |  | 1.98
|  | INDIRECTOS Y UTILIDADES: 20.00 % |  |  | 0.40
|  | OTROS INDIRECTOS: 0.00 % |  |  | 0.00
|  | COSTO TOTAL DEL RUBRO |  |  | 2.38
|  | VALOR OFERTADO |  |  | 2.38
jueves, 23 de noviembre de 2023

## Sheet108
ANÁLISIS DE PRECIOS UNITARIOS
Hoja 108 de 332
RUBRO: Suministro e Instalacion de material filtrante Clase 1 (inc. trasporte)
UNIDAD: m3
DETALLE:
EQUIPOS
Descripción | Cantidad | Tarifa | Costo Hora | Rendimiento | Costo
Herramienta menor | 5.00 %MO | 0.05 |  |  | 0.05
SUBTOTAL M |  |  |  |  | 0.05
MANO DE OBRA
Descripción | Cantidad | Jornal/HR | Costo Hora | Rendimiento | Costo
Técnico obras civiles. (C2) | 1.00000 | 4.33 | 4.33 | 0.07500 | 0.32
Peón (Est. Oc. E2) | 1.00000 | 4.05 | 4.05 | 0.15000 | 0.61
SUBTOTAL N |  |  |  |  | 0.93
MATERIALES
Descripción |  | Unidad | Cantidad | Precio Unit. | Costo
material filtrante. Clase 1 (incl. transporte) |  | m3 | 1.00000 | 18.00 | 18.00
SUBTOTAL O |  |  |  |  | 18.00
TRANSPORTE
Descripción |  | Unidad | Cantidad | Tarifa | Costo
SUBTOTAL P |  |  |  |  | 0.00
ESTOS PRECIOS NO INCLUYEN IVA. |  | TOTAL COSTO DIRECTO (M+N+O+P) |  |  | 18.98
|  | INDIRECTOS Y UTILIDADES: 20.00 % |  |  | 3.80
|  | OTROS INDIRECTOS: 0.00 % |  |  | 0.00
|  | COSTO TOTAL DEL RUBRO |  |  | 22.78
|  | VALOR OFERTADO |  |  | 22.78
jueves, 23 de noviembre de 2023

## Sheet109
ANÁLISIS DE PRECIOS UNITARIOS
Hoja 109 de 332
RUBRO: Sumn e Inst de Tuberia para Subdrenes PVC 200MM
UNIDAD: m
DETALLE:
EQUIPOS
Descripción | Cantidad | Tarifa | Costo Hora | Rendimiento | Costo
Herramienta menor | 5.00 %MO | 0.06 |  |  | 0.06
SUBTOTAL M |  |  |  |  | 0.06
MANO DE OBRA
Descripción | Cantidad | Jornal/HR | Costo Hora | Rendimiento | Costo
Técnico obras civiles. (C2) | 1.00000 | 4.33 | 4.33 | 0.10000 | 0.43
Peón (Est. Oc. E2) | 2.00000 | 4.05 | 8.10 | 0.10000 | 0.81
SUBTOTAL N |  |  |  |  | 1.24
MATERIALES
Descripción |  | Unidad | Cantidad | Precio Unit. | Costo
Tubería perforada PVC 200mm para Subdren |  | m | 1.00000 | 13.27 | 13.27
SUBTOTAL O |  |  |  |  | 13.27
TRANSPORTE
Descripción |  | Unidad | Cantidad | Tarifa | Costo
SUBTOTAL P |  |  |  |  | 0.00
ESTOS PRECIOS NO INCLUYEN IVA. |  | TOTAL COSTO DIRECTO (M+N+O+P) |  |  | 14.57
|  | INDIRECTOS Y UTILIDADES: 20.00 % |  |  | 2.91
|  | OTROS INDIRECTOS: 0.00 % |  |  | 0.00
|  | COSTO TOTAL DEL RUBRO |  |  | 17.48
|  | VALOR OFERTADO |  |  | 17.48
jueves, 23 de noviembre de 2023

## Sheet110
ANÁLISIS DE PRECIOS UNITARIOS
Hoja 110 de 332
RUBRO: Bloque alivianado 15 cm en obra
UNIDAD: u
DETALLE:
EQUIPOS
Descripción | Cantidad | Tarifa | Costo Hora | Rendimiento | Costo
Herramienta menor | 5.00 %MO | 0.00 |  |  | 0.00
SUBTOTAL M |  |  |  |  | 0.00
MANO DE OBRA
Descripción | Cantidad | Jornal/HR | Costo Hora | Rendimiento | Costo
Peón (Est. Oc. E2) | 1.00000 | 4.05 | 4.05 | 0.01000 | 0.04
Albañil (Estr. Oc. D2) | 1.00000 | 4.10 | 4.10 | 0.01000 | 0.04
SUBTOTAL N |  |  |  |  | 0.08
MATERIALES
Descripción |  | Unidad | Cantidad | Precio Unit. | Costo
Bloque alivianado de 15x20x40cm |  | u | 1.00000 | 0.56 | 0.56
SUBTOTAL O |  |  |  |  | 0.56
TRANSPORTE
Descripción |  | Unidad | Cantidad | Tarifa | Costo
SUBTOTAL P |  |  |  |  | 0.00
ESTOS PRECIOS NO INCLUYEN IVA. |  | TOTAL COSTO DIRECTO (M+N+O+P) |  |  | 0.64
|  | INDIRECTOS Y UTILIDADES: 20.00 % |  |  | 0.13
|  | OTROS INDIRECTOS: 0.00 % |  |  | 0.00
|  | COSTO TOTAL DEL RUBRO |  |  | 0.77
|  | VALOR OFERTADO |  |  | 0.77
jueves, 23 de noviembre de 2023

## Sheet111
ANÁLISIS DE PRECIOS UNITARIOS
Hoja 111 de 332
RUBRO: Hormigón Estructural. f`c= 210 kg/cm² (Inc. transporte)
UNIDAD: m3
DETALLE:
EQUIPOS
Descripción | Cantidad | Tarifa | Costo Hora | Rendimiento | Costo
Herramienta menor | 5.00 %MO | 1.63 |  |  | 1.63
Concretera 1 saco | 1.00000 | 3.12 | 3.12 | 1.00000 | 3.12
Vibrador | 1.00000 | 2.50 | 2.50 | 1.00000 | 2.50
SUBTOTAL M |  |  |  |  | 7.25
MANO DE OBRA
Descripción | Cantidad | Jornal/HR | Costo Hora | Rendimiento | Costo
Operador de equipo liviano (D2) | 2.00000 | 4.10 | 8.20 | 1.00000 | 8.20
Peón (Est. Oc. E2) | 4.00000 | 4.05 | 16.20 | 1.00000 | 16.20
Albañil (Estr. Oc. D2) | 2.00000 | 4.10 | 8.20 | 1.00000 | 8.20
SUBTOTAL N |  |  |  |  | 32.60
MATERIALES
Descripción |  | Unidad | Cantidad | Precio Unit. | Costo
Arena (puesta en obra) |  | m³ | 0.60000 | 20.00 | 12.00
Cemento Portland tipo I |  | Saco | 7.00000 | 7.15 | 50.05
Grava triturada Clase A (puesta en obra) |  | m3 | 0.90000 | 20.00 | 18.00
Agua |  | m³ | 0.22000 | 0.33 | 0.07
Adhitivo para concreto sin cloruros |  | kg | 1.65000 | 2.90 | 4.79
Impermeab.para Hormigón |  | kg | 1.00000 | 2.20 | 2.20
SUBTOTAL O |  |  |  |  | 87.11
TRANSPORTE
Descripción |  | Unidad | Cantidad | Tarifa | Costo
SUBTOTAL P |  |  |  |  | 0.00
ESTOS PRECIOS NO INCLUYEN IVA. |  | TOTAL COSTO DIRECTO (M+N+O+P) |  |  | 126.96
|  | INDIRECTOS Y UTILIDADES: 20.00 % |  |  | 25.39
|  | OTROS INDIRECTOS: 0.00 % |  |  | 0.00
|  | COSTO TOTAL DEL RUBRO |  |  | 152.35
|  | VALOR OFERTADO |  |  | 152.35
jueves, 23 de noviembre de 2023

## Sheet112
ANÁLISIS DE PRECIOS UNITARIOS
Hoja 112 de 332
RUBRO: Suministro y colocacion Tubo Circular Galvanizado 3"X3mm HG
UNIDAD: m
DETALLE:
EQUIPOS
Descripción | Cantidad | Tarifa | Costo Hora | Rendimiento | Costo
Herramienta menor | 5.00 %MO | 0.03 |  |  | 0.03
Cortadora de hierro | 0.05000 | 3.00 | 0.15 | 0.05000 | 0.01
Soldadora eléctrica 300 | 1.00000 | 2.50 | 2.50 | 0.02500 | 0.06
SUBTOTAL M |  |  |  |  | 0.10
MANO DE OBRA
Descripción | Cantidad | Jornal/HR | Costo Hora | Rendimiento | Costo
Técnico obras civiles. (C2) | 1.00000 | 4.33 | 4.33 | 0.01000 | 0.04
Fierrero. (D2) | 1.00000 | 4.10 | 4.10 | 0.02500 | 0.10
Peón (Est. Oc. E2) | 1.00000 | 4.05 | 4.05 | 0.10000 | 0.41
SUBTOTAL N |  |  |  |  | 0.55
MATERIALES
Descripción |  | Unidad | Cantidad | Precio Unit. | Costo
Suelda 6013 en electrodos de 1/8" |  | kg | 1.00000 | 1.20 | 1.20
Tubo galvanizado L=6m 3" x3mm |  | u | 0.17000 | 62.52 | 10.63
SUBTOTAL O |  |  |  |  | 11.83
TRANSPORTE
Descripción |  | Unidad | Cantidad | Tarifa | Costo
SUBTOTAL P |  |  |  |  | 0.00
ESTOS PRECIOS NO INCLUYEN IVA. |  | TOTAL COSTO DIRECTO (M+N+O+P) |  |  | 12.48
|  | INDIRECTOS Y UTILIDADES: 20.00 % |  |  | 2.50
|  | OTROS INDIRECTOS: 0.00 % |  |  | 0.00
|  | COSTO TOTAL DEL RUBRO |  |  | 14.98
|  | VALOR OFERTADO |  |  | 14.98
jueves, 23 de noviembre de 2023

## Sheet113
ANÁLISIS DE PRECIOS UNITARIOS
Hoja 113 de 332
RUBRO: Prueba de Carga
UNIDAD: glb
DETALLE:
EQUIPOS
Descripción | Cantidad | Tarifa | Costo Hora | Rendimiento | Costo
SUBTOTAL M |  |  |  |  | 0.00
MANO DE OBRA
Descripción | Cantidad | Jornal/HR | Costo Hora | Rendimiento | Costo
SUBTOTAL N |  |  |  |  | 0.00
MATERIALES
Descripción |  | Unidad | Cantidad | Precio Unit. | Costo
Prueba de carga |  | gbl | 1.00000 | 6000.00 | 6000.00
SUBTOTAL O |  |  |  |  | 6000.00
TRANSPORTE
Descripción |  | Unidad | Cantidad | Tarifa | Costo
SUBTOTAL P |  |  |  |  | 0.00
ESTOS PRECIOS NO INCLUYEN IVA. |  | TOTAL COSTO DIRECTO (M+N+O+P) |  |  | 6000.00
|  | INDIRECTOS Y UTILIDADES: 20.00 % |  |  | 1200.00
|  | OTROS INDIRECTOS: 0.00 % |  |  | 0.00
|  | COSTO TOTAL DEL RUBRO |  |  | 7200.00
|  | VALOR OFERTADO |  |  | 7200.00
jueves, 23 de noviembre de 2023

## Sheet114
ANÁLISIS DE PRECIOS UNITARIOS
Hoja 114 de 332
RUBRO: Conformación de Obra Básica.
UNIDAD: m2
DETALLE:
EQUIPOS
Descripción | Cantidad | Tarifa | Costo Hora | Rendimiento | Costo
Herramienta menor | 5.00 %MO | 0.01 |  |  | 0.01
Motoniveladora 120 H | 1.00000 | 35.00 | 35.00 | 0.01000 | 0.35
Rodillo Vibratorio | 1.00000 | 40.00 | 40.00 | 0.01000 | 0.40
Tanquero | 1.00000 | 5.00 | 5.00 | 0.01000 | 0.05
SUBTOTAL M |  |  |  |  | 0.81
MANO DE OBRA
Descripción | Cantidad | Jornal/HR | Costo Hora | Rendimiento | Costo
Técnico obras civiles. (C2) | 1.00000 | 4.33 | 4.33 | 0.01000 | 0.04
Op.Gr.2 - Rodillo Autopropulsado. (C2) | 1.00000 | 4.33 | 4.33 | 0.01000 | 0.04
Op.Gr.1 - Motoniveladora. (C1) | 1.00000 | 4.55 | 4.55 | 0.01000 | 0.05
Chofer: Tanqueros. (Estr. Oc. C1) | 1.00000 | 5.95 | 5.95 | 0.01000 | 0.06
Peón (Est. Oc. E2) | 2.00000 | 4.05 | 8.10 | 0.01000 | 0.08
SUBTOTAL N |  |  |  |  | 0.27
MATERIALES
Descripción |  | Unidad | Cantidad | Precio Unit. | Costo
SUBTOTAL O |  |  |  |  | 0.00
TRANSPORTE
Descripción |  | Unidad | Cantidad | Tarifa | Costo
SUBTOTAL P |  |  |  |  | 0.00
ESTOS PRECIOS NO INCLUYEN IVA. |  | TOTAL COSTO DIRECTO (M+N+O+P) |  |  | 1.08
|  | INDIRECTOS Y UTILIDADES: 20.00 % |  |  | 0.22
|  | OTROS INDIRECTOS: 0.00 % |  |  | 0.00
|  | COSTO TOTAL DEL RUBRO |  |  | 1.30
|  | VALOR OFERTADO |  |  | 1.30
jueves, 23 de noviembre de 2023

## Sheet115
ANÁLISIS DE PRECIOS UNITARIOS
Hoja 115 de 332
RUBRO: Mejoramiento de Subrasante con material de mejoramiento. (incl. transporte)
UNIDAD: m3
DETALLE:
EQUIPOS
Descripción | Cantidad | Tarifa | Costo Hora | Rendimiento | Costo
Herramienta menor | 5.00 %MO | 0.01 |  |  | 0.01
Motoniveladora 120 H | 1.00000 | 35.00 | 35.00 | 0.00500 | 0.18
Rodillo Vibratorio | 1.00000 | 40.00 | 40.00 | 0.00500 | 0.20
Tanquero | 1.00000 | 5.00 | 5.00 | 0.00500 | 0.03
SUBTOTAL M |  |  |  |  | 0.42
MANO DE OBRA
Descripción | Cantidad | Jornal/HR | Costo Hora | Rendimiento | Costo
Técnico obras civiles. (C2) | 1.00000 | 4.33 | 4.33 | 0.00500 | 0.02
Op.Gr.2 - Rodillo Autopropulsado. (C2) | 1.00000 | 4.33 | 4.33 | 0.00500 | 0.02
Op.Gr.1 - Motoniveladora. (C1) | 1.00000 | 4.55 | 4.55 | 0.00500 | 0.02
Chofer: Tanqueros. (Estr. Oc. C1) | 1.00000 | 5.95 | 5.95 | 0.00500 | 0.03
Peón (Est. Oc. E2) | 1.00000 | 4.05 | 4.05 | 0.00500 | 0.02
SUBTOTAL N |  |  |  |  | 0.11
MATERIALES
Descripción |  | Unidad | Cantidad | Precio Unit. | Costo
Material de Mejoramiento (inc. transporte) |  | m3 | 1.25000 | 9.00 | 11.25
SUBTOTAL O |  |  |  |  | 11.25
TRANSPORTE
Descripción |  | Unidad | Cantidad | Tarifa | Costo
SUBTOTAL P |  |  |  |  | 0.00
ESTOS PRECIOS NO INCLUYEN IVA. |  | TOTAL COSTO DIRECTO (M+N+O+P) |  |  | 11.78
|  | INDIRECTOS Y UTILIDADES: 20.00 % |  |  | 2.36
|  | OTROS INDIRECTOS: 0.00 % |  |  | 0.00
|  | COSTO TOTAL DEL RUBRO |  |  | 14.14
|  | VALOR OFERTADO |  |  | 14.14
jueves, 23 de noviembre de 2023

## Sheet116
ANÁLISIS DE PRECIOS UNITARIOS
Hoja 116 de 332
RUBRO: Sub-Base. Clase 2. Conformación y Compactación. (Inc. Esponjamiento)
UNIDAD: m3
DETALLE:
EQUIPOS
Descripción | Cantidad | Tarifa | Costo Hora | Rendimiento | Costo
Herramienta menor | 5.00 %MO | 0.00 |  |  | 0.00
Motoniveladora 120 H | 1.00000 | 35.00 | 35.00 | 0.00250 | 0.09
Rodillo Vibratorio | 1.00000 | 40.00 | 40.00 | 0.00250 | 0.10
Tanquero | 1.00000 | 5.00 | 5.00 | 0.00250 | 0.01
SUBTOTAL M |  |  |  |  | 0.20
MANO DE OBRA
Descripción | Cantidad | Jornal/HR | Costo Hora | Rendimiento | Costo
Técnico obras civiles. (C2) | 1.00000 | 4.33 | 4.33 | 0.00250 | 0.01
Op.Gr.2 - Rodillo Autopropulsado. (C2) | 1.00000 | 4.33 | 4.33 | 0.00250 | 0.01
Op.Gr.1 - Motoniveladora. (C1) | 1.00000 | 4.55 | 4.55 | 0.00250 | 0.01
Chofer: Tanqueros. (Estr. Oc. C1) | 1.00000 | 5.95 | 5.95 | 0.00250 | 0.01
Peón (Est. Oc. E2) | 1.00000 | 4.05 | 4.05 | 0.00250 | 0.01
SUBTOTAL N |  |  |  |  | 0.05
MATERIALES
Descripción |  | Unidad | Cantidad | Precio Unit. | Costo
Sub-base Clase 2 |  | m3 | 1.30000 | 15.00 | 19.50
SUBTOTAL O |  |  |  |  | 19.50
TRANSPORTE
Descripción |  | Unidad | Cantidad | Tarifa | Costo
SUBTOTAL P |  |  |  |  | 0.00
ESTOS PRECIOS NO INCLUYEN IVA. |  | TOTAL COSTO DIRECTO (M+N+O+P) |  |  | 19.75
|  | INDIRECTOS Y UTILIDADES: 20.00 % |  |  | 3.95
|  | OTROS INDIRECTOS: 0.00 % |  |  | 0.00
|  | COSTO TOTAL DEL RUBRO |  |  | 23.70
|  | VALOR OFERTADO |  |  | 23.70
jueves, 23 de noviembre de 2023

## Sheet117
ANÁLISIS DE PRECIOS UNITARIOS
Hoja 117 de 332
RUBRO: Base Case 2. Conformación y Compactación
UNIDAD: m3
DETALLE:
EQUIPOS
Descripción | Cantidad | Tarifa | Costo Hora | Rendimiento | Costo
Herramienta menor | 5.00 %MO | 0.12 |  |  | 0.12
Motoniveladora 120 H | 1.00000 | 35.00 | 35.00 | 0.10000 | 3.50
Rodillo Vibratorio | 1.00000 | 40.00 | 40.00 | 0.10000 | 4.00
Tanquero | 1.00000 | 5.00 | 5.00 | 0.10000 | 0.50
SUBTOTAL M |  |  |  |  | 8.12
MANO DE OBRA
Descripción | Cantidad | Jornal/HR | Costo Hora | Rendimiento | Costo
Técnico obras civiles. (C2) | 1.00000 | 4.33 | 4.33 | 0.10000 | 0.43
Op.Gr.2 - Rodillo Autopropulsado. (C2) | 1.00000 | 4.33 | 4.33 | 0.10000 | 0.43
Op.Gr.1 - Motoniveladora. (C1) | 1.00000 | 4.55 | 4.55 | 0.10000 | 0.46
Chofer: Tanqueros. (Estr. Oc. C1) | 1.00000 | 5.95 | 5.95 | 0.10000 | 0.60
Peón (Est. Oc. E2) | 1.00000 | 4.05 | 4.05 | 0.10000 | 0.41
SUBTOTAL N |  |  |  |  | 2.33
MATERIALES
Descripción |  | Unidad | Cantidad | Precio Unit. | Costo
Base Clase 2 |  | m3 | 1.00000 | 18.47 | 18.47
SUBTOTAL O |  |  |  |  | 18.47
TRANSPORTE
Descripción |  | Unidad | Cantidad | Tarifa | Costo
SUBTOTAL P |  |  |  |  | 0.00
ESTOS PRECIOS NO INCLUYEN IVA. |  | TOTAL COSTO DIRECTO (M+N+O+P) |  |  | 28.92
|  | INDIRECTOS Y UTILIDADES: 20.00 % |  |  | 5.78
|  | OTROS INDIRECTOS: 0.00 % |  |  | 0.00
|  | COSTO TOTAL DEL RUBRO |  |  | 34.70
|  | VALOR OFERTADO |  |  | 34.70
jueves, 23 de noviembre de 2023

## Sheet118
ANÁLISIS DE PRECIOS UNITARIOS
Hoja 118 de 332
RUBRO: Imprimación Asfáltica. 2lit/m2
UNIDAD: m2
DETALLE:
EQUIPOS
Descripción | Cantidad | Tarifa | Costo Hora | Rendimiento | Costo
Herramienta menor | 5.00 %MO | 0.00 |  |  | 0.00
Escoba Mécanica | 1.00000 | 30.00 | 30.00 | 0.00200 | 0.06
Distribuidor de Asfaltos | 1.00000 | 40.00 | 40.00 | 0.00200 | 0.08
SUBTOTAL M |  |  |  |  | 0.14
MANO DE OBRA
Descripción | Cantidad | Jornal/HR | Costo Hora | Rendimiento | Costo
Técnico obras civiles. (C2) | 1.00000 | 4.33 | 4.33 | 0.00200 | 0.01
Op. Gr. 2 - Distribuidor de Asfalto. (D2) | 1.00000 | 4.33 | 4.33 | 0.00200 | 0.01
Op. Gr.1 - Camión Mesclador para Micropavimentos. (C1) | 1.00000 | 4.55 | 4.55 | 0.00200 | 0.01
Peón (Est. Oc. E2) | 1.00000 | 4.05 | 4.05 | 0.00200 | 0.01
SUBTOTAL N |  |  |  |  | 0.04
MATERIALES
Descripción |  | Unidad | Cantidad | Precio Unit. | Costo
Arena (puesta en obra) |  | m³ | 0.00500 | 20.00 | 0.10
Asfalto RC 250 |  | Lt | 2.00000 | 0.45 | 0.90
Diesel |  | gl | 0.12000 | 1.00 | 0.12
SUBTOTAL O |  |  |  |  | 1.12
TRANSPORTE
Descripción |  | Unidad | Cantidad | Tarifa | Costo
SUBTOTAL P |  |  |  |  | 0.00
ESTOS PRECIOS NO INCLUYEN IVA. |  | TOTAL COSTO DIRECTO (M+N+O+P) |  |  | 1.30
|  | INDIRECTOS Y UTILIDADES: 20.00 % |  |  | 0.26
|  | OTROS INDIRECTOS: 0.00 % |  |  | 0.00
|  | COSTO TOTAL DEL RUBRO |  |  | 1.56
|  | VALOR OFERTADO |  |  | 1.56
jueves, 23 de noviembre de 2023

## Sheet119
ANÁLISIS DE PRECIOS UNITARIOS
Hoja 119 de 332
RUBRO: Riego de liga de adherencia
UNIDAD: m2
DETALLE:
EQUIPOS
Descripción | Cantidad | Tarifa | Costo Hora | Rendimiento | Costo
Herramienta menor | 5.00 %MO | 0.00 |  |  | 0.00
Escoba Mécanica | 1.00000 | 30.00 | 30.00 | 0.00200 | 0.06
Distribuidor de Asfaltos | 1.00000 | 40.00 | 40.00 | 0.00200 | 0.08
SUBTOTAL M |  |  |  |  | 0.14
MANO DE OBRA
Descripción | Cantidad | Jornal/HR | Costo Hora | Rendimiento | Costo
Técnico obras civiles. (C2) | 1.00000 | 4.33 | 4.33 | 0.00200 | 0.01
Op. Gr. 2 - Distribuidor de Asfalto. (D2) | 1.00000 | 4.33 | 4.33 | 0.00200 | 0.01
Op. Gr.1 - Camión Mesclador para Micropavimentos. (C1) | 1.00000 | 4.55 | 4.55 | 0.00200 | 0.01
Peón (Est. Oc. E2) | 1.00000 | 4.05 | 4.05 | 0.00200 | 0.01
SUBTOTAL N |  |  |  |  | 0.04
MATERIALES
Descripción |  | Unidad | Cantidad | Precio Unit. | Costo
Asfalto RC 250 |  | Lt | 0.40000 | 0.45 | 0.18
Diesel |  | gl | 0.02000 | 1.00 | 0.02
SUBTOTAL O |  |  |  |  | 0.20
TRANSPORTE
Descripción |  | Unidad | Cantidad | Tarifa | Costo
SUBTOTAL P |  |  |  |  | 0.00
ESTOS PRECIOS NO INCLUYEN IVA. |  | TOTAL COSTO DIRECTO (M+N+O+P) |  |  | 0.38
|  | INDIRECTOS Y UTILIDADES: 20.00 % |  |  | 0.08
|  | OTROS INDIRECTOS: 0.00 % |  |  | 0.00
|  | COSTO TOTAL DEL RUBRO |  |  | 0.46
|  | VALOR OFERTADO |  |  | 0.46
jueves, 23 de noviembre de 2023

## Sheet120
ANÁLISIS DE PRECIOS UNITARIOS
Hoja 120 de 332
RUBRO: Hormigón Asfáltico e=2" mezcla en planta (inc. transporte)
UNIDAD: m2
DETALLE:
EQUIPOS
Descripción | Cantidad | Tarifa | Costo Hora | Rendimiento | Costo
Rodillo Vibratorio | 1.00000 | 40.00 | 40.00 | 0.00400 | 0.16
Escoba Mécanica | 1.00000 | 30.00 | 30.00 | 0.00400 | 0.12
Distribuidor de Asfaltos | 1.00000 | 40.00 | 40.00 | 0.00400 | 0.16
Rodillo Neumático | 1.00000 | 25.00 | 25.00 | 0.00400 | 0.10
Terminadora de Asfalto | 1.00000 | 58.50 | 58.50 | 0.00400 | 0.23
SUBTOTAL M |  |  |  |  | 0.77
MANO DE OBRA
Descripción | Cantidad | Jornal/HR | Costo Hora | Rendimiento | Costo
Técnico obras civiles. (C2) | 1.00000 | 4.33 | 4.33 | 0.00400 | 0.02
Op.Gr.2 - Rodillo Autopropulsado. (C2) | 2.00000 | 4.33 | 8.66 | 0.00400 | 0.03
Op. Gr. 2 - Distribuidor de Asfalto. (D2) | 1.00000 | 4.33 | 4.33 | 0.00400 | 0.02
Op. Gr. 2 - Barredora autopropulsada. (C2) | 1.00000 | 4.33 | 4.33 | 0.00400 | 0.02
Peón (Est. Oc. E2) | 1.00000 | 4.05 | 4.05 | 0.00400 | 0.02
Op. Gr. 2 acabadora de pavimento asfáltico | 1.00000 | 4.33 | 4.33 | 0.00400 | 0.02
SUBTOTAL N |  |  |  |  | 0.13
MATERIALES
Descripción |  | Unidad | Cantidad | Precio Unit. | Costo
Mezcla Asfáltica preparada en Planta |  | m3 | 0.06600 | 115.00 | 7.59
SUBTOTAL O |  |  |  |  | 7.59
TRANSPORTE
Descripción |  | Unidad | Cantidad | Tarifa | Costo
Transporte de Hormigon Asfáltico |  | m3/Km | 0.07600 | 0.23 | 0.02
SUBTOTAL P |  |  |  |  | 0.02
ESTOS PRECIOS NO INCLUYEN IVA. |  | TOTAL COSTO DIRECTO (M+N+O+P) |  |  | 8.51
|  | INDIRECTOS Y UTILIDADES: 20.00 % |  |  | 1.70
|  | OTROS INDIRECTOS: 0.00 % |  |  | 0.00
|  | COSTO TOTAL DEL RUBRO |  |  | 10.21
|  | VALOR OFERTADO |  |  | 10.21
jueves, 23 de noviembre de 2023

## Sheet121
ANÁLISIS DE PRECIOS UNITARIOS
Hoja 121 de 332
RUBRO: Sellado de fisuras longuitudinales con adhesivo de poliuretano
UNIDAD: m
DETALLE:
EQUIPOS
Descripción | Cantidad | Tarifa | Costo Hora | Rendimiento | Costo
selladora Super shot 125 DC | 1.00000 | 20.00 | 20.00 | 0.00670 | 0.13
Camión | 1.00000 | 25.00 | 25.00 | 0.00670 | 0.17
Herramientas varias | 1.00000 | 0.40 | 0.40 | 0.00670 | 0.00
SUBTOTAL M |  |  |  |  | 0.30
MANO DE OBRA
Descripción | Cantidad | Jornal/HR | Costo Hora | Rendimiento | Costo
Op. Gr. 2 - Camión de Volteo con o sin Articulación. Dumper (en construcción) (C2) | 1.00000 | 4.33 | 4.33 | 0.00670 | 0.03
Peón (Est. Oc. E2) | 5.00000 | 4.05 | 20.25 | 0.00670 | 0.14
SUBTOTAL N |  |  |  |  | 0.17
MATERIALES
Descripción |  | Unidad | Cantidad | Precio Unit. | Costo
Adhesivo de poliuretano |  | kg | 0.22000 | 1.20 | 0.26
SUBTOTAL O |  |  |  |  | 0.26
TRANSPORTE
Descripción |  | Unidad | Cantidad | Tarifa | Costo
SUBTOTAL P |  |  |  |  | 0.00
ESTOS PRECIOS NO INCLUYEN IVA. |  | TOTAL COSTO DIRECTO (M+N+O+P) |  |  | 0.73
|  | INDIRECTOS Y UTILIDADES: 20.00 % |  |  | 0.15
|  | OTROS INDIRECTOS: 0.00 % |  |  | 0.00
|  | COSTO TOTAL DEL RUBRO |  |  | 0.88
|  | VALOR OFERTADO |  |  | 0.88
jueves, 23 de noviembre de 2023

## Sheet122
ANÁLISIS DE PRECIOS UNITARIOS
Hoja 122 de 332
RUBRO: Cargado de material con minicargadora (medido en banco)
UNIDAD: m3
DETALLE:
EQUIPOS
Descripción | Cantidad | Tarifa | Costo Hora | Rendimiento | Costo
Minicargadora con aditamentos | 1.00000 | 25.00 | 25.00 | 0.05850 | 1.46
SUBTOTAL M |  |  |  |  | 1.46
MANO DE OBRA
Descripción | Cantidad | Jornal/HR | Costo Hora | Rendimiento | Costo
Peón (Est. Oc. E2) | 1.00000 | 4.05 | 4.05 | 0.05850 | 0.24
Operador de miniexcavadora / minicargadora con sus aditamentos (Estr. Oc. C2 Grupo II) | 1.00000 | 4.33 | 4.33 | 0.05850 | 0.25
SUBTOTAL N |  |  |  |  | 0.49
MATERIALES
Descripción |  | Unidad | Cantidad | Precio Unit. | Costo
SUBTOTAL O |  |  |  |  | 0.00
TRANSPORTE
Descripción |  | Unidad | Cantidad | Tarifa | Costo
SUBTOTAL P |  |  |  |  | 0.00
ESTOS PRECIOS NO INCLUYEN IVA. |  | TOTAL COSTO DIRECTO (M+N+O+P) |  |  | 1.95
|  | INDIRECTOS Y UTILIDADES: 20.00 % |  |  | 0.39
|  | OTROS INDIRECTOS: 0.00 % |  |  | 0.00
|  | COSTO TOTAL DEL RUBRO |  |  | 2.34
|  | VALOR OFERTADO |  |  | 2.34
jueves, 23 de noviembre de 2023

## Sheet123
ANÁLISIS DE PRECIOS UNITARIOS
Hoja 123 de 332
RUBRO: Excavación mecánica con retroexcavadora
UNIDAD: m3
DETALLE:
EQUIPOS
Descripción | Cantidad | Tarifa | Costo Hora | Rendimiento | Costo
Retroexcavadora | 1.00000 | 30.00 | 30.00 | 0.03850 | 1.16
SUBTOTAL M |  |  |  |  | 1.16
MANO DE OBRA
Descripción | Cantidad | Jornal/HR | Costo Hora | Rendimiento | Costo
Peón (Est. Oc. E2) | 3.00000 | 4.05 | 12.15 | 0.03850 | 0.47
Técnico obras civiles (Estr. Oc. C2) | 1.00000 | 4.33 | 4.33 | 0.01540 | 0.07
Operador de retroexcavadora (Estr. Oc. C1 Grupo I) | 1.00000 | 4.55 | 4.55 | 0.03850 | 0.18
SUBTOTAL N |  |  |  |  | 0.72
MATERIALES
Descripción |  | Unidad | Cantidad | Precio Unit. | Costo
SUBTOTAL O |  |  |  |  | 0.00
TRANSPORTE
Descripción |  | Unidad | Cantidad | Tarifa | Costo
SUBTOTAL P |  |  |  |  | 0.00
ESTOS PRECIOS NO INCLUYEN IVA. |  | TOTAL COSTO DIRECTO (M+N+O+P) |  |  | 1.88
|  | INDIRECTOS Y UTILIDADES: 20.00 % |  |  | 0.38
|  | OTROS INDIRECTOS: 0.00 % |  |  | 0.00
|  | COSTO TOTAL DEL RUBRO |  |  | 2.26
|  | VALOR OFERTADO |  |  | 2.26
jueves, 23 de noviembre de 2023

## Sheet124
ANÁLISIS DE PRECIOS UNITARIOS
Hoja 124 de 332
RUBRO: Desalojo de material en volquete hasta 10km (cargado a maquina y desalojo en volquete)
UNIDAD: m³
DETALLE:
EQUIPOS
Descripción | Cantidad | Tarifa | Costo Hora | Rendimiento | Costo
Volquete de 8 m³ | 1.00000 | 27.00 | 27.00 | 0.04000 | 1.08
Cargadora frontal | 1.00000 | 45.00 | 45.00 | 0.04000 | 1.80
SUBTOTAL M |  |  |  |  | 2.88
MANO DE OBRA
Descripción | Cantidad | Jornal/HR | Costo Hora | Rendimiento | Costo
Chofer: Volquetas. (Estr. Oc. C1) | 1.00000 | 5.95 | 5.95 | 0.04000 | 0.24
Op.Gr.1 - Cargadora Frontal (Payloader sobreruedas u orugas) (C1) | 1.00000 | 4.55 | 4.55 | 0.04000 | 0.18
Peón (Est. Oc. E2) | 1.00000 | 4.05 | 4.05 | 0.04000 | 0.16
SUBTOTAL N |  |  |  |  | 0.58
MATERIALES
Descripción |  | Unidad | Cantidad | Precio Unit. | Costo
SUBTOTAL O |  |  |  |  | 0.00
TRANSPORTE
Descripción |  | Unidad | Cantidad | Tarifa | Costo
SUBTOTAL P |  |  |  |  | 0.00
ESTOS PRECIOS NO INCLUYEN IVA. |  | TOTAL COSTO DIRECTO (M+N+O+P) |  |  | 3.46
|  | INDIRECTOS Y UTILIDADES: 20.00 % |  |  | 0.69
|  | OTROS INDIRECTOS: 0.00 % |  |  | 0.00
|  | COSTO TOTAL DEL RUBRO |  |  | 4.15
|  | VALOR OFERTADO |  |  | 4.15
jueves, 23 de noviembre de 2023

## Sheet125
ANÁLISIS DE PRECIOS UNITARIOS
Hoja 125 de 332
RUBRO: Desalojo de material en volquete mas de 10km
UNIDAD: m³/km
DETALLE:
EQUIPOS
Descripción | Cantidad | Tarifa | Costo Hora | Rendimiento | Costo
Volquete de 8 m³ | 1.00000 | 27.00 | 27.00 | 0.00400 | 0.11
Cargadora frontal | 1.00000 | 45.00 | 45.00 | 0.00200 | 0.09
SUBTOTAL M |  |  |  |  | 0.20
MANO DE OBRA
Descripción | Cantidad | Jornal/HR | Costo Hora | Rendimiento | Costo
Chofer: Volquetas. (Estr. Oc. C1) | 1.00000 | 5.95 | 5.95 | 0.00400 | 0.02
Op.Gr.1 - Cargadora Frontal (Payloader sobreruedas u orugas) (C1) | 1.00000 | 4.55 | 4.55 | 0.00200 | 0.01
SUBTOTAL N |  |  |  |  | 0.03
MATERIALES
Descripción |  | Unidad | Cantidad | Precio Unit. | Costo
SUBTOTAL O |  |  |  |  | 0.00
TRANSPORTE
Descripción |  | Unidad | Cantidad | Tarifa | Costo
SUBTOTAL P |  |  |  |  | 0.00
ESTOS PRECIOS NO INCLUYEN IVA. |  | TOTAL COSTO DIRECTO (M+N+O+P) |  |  | 0.23
|  | INDIRECTOS Y UTILIDADES: 20.00 % |  |  | 0.05
|  | OTROS INDIRECTOS: 0.00 % |  |  | 0.00
|  | COSTO TOTAL DEL RUBRO |  |  | 0.28
|  | VALOR OFERTADO |  |  | 0.28
jueves, 23 de noviembre de 2023

## Sheet126
ANÁLISIS DE PRECIOS UNITARIOS
Hoja 126 de 332
RUBRO: Subrasante conformación y compactación con equipo pesado
UNIDAD: m2
DETALLE:
EQUIPOS
Descripción | Cantidad | Tarifa | Costo Hora | Rendimiento | Costo
Motoniveladora 120 H | 1.00000 | 35.00 | 35.00 | 0.00850 | 0.30
Rodillo Vibratorio | 1.00000 | 40.00 | 40.00 | 0.00850 | 0.34
Tanquero de agua (min. 3000 galones) | 1.00000 | 25.00 | 25.00 | 0.00850 | 0.21
SUBTOTAL M |  |  |  |  | 0.85
MANO DE OBRA
Descripción | Cantidad | Jornal/HR | Costo Hora | Rendimiento | Costo
Peón (Est. Oc. E2) | 2.00000 | 4.05 | 8.10 | 0.00850 | 0.07
Operador de motoniveladora (Estr. Oc. C1 Grupo I) | 1.00000 | 4.55 | 4.55 | 0.00850 | 0.04
Operador de rodillo autopropulsado | 1.00000 | 4.33 | 4.33 | 0.00850 | 0.04
Chofer tanqueros (Estr. Oc. C1) | 1.00000 | 5.95 | 5.95 | 0.00850 | 0.05
SUBTOTAL N |  |  |  |  | 0.20
MATERIALES
Descripción |  | Unidad | Cantidad | Precio Unit. | Costo
SUBTOTAL O |  |  |  |  | 0.00
TRANSPORTE
Descripción |  | Unidad | Cantidad | Tarifa | Costo
SUBTOTAL P |  |  |  |  | 0.00
ESTOS PRECIOS NO INCLUYEN IVA. |  | TOTAL COSTO DIRECTO (M+N+O+P) |  |  | 1.05
|  | INDIRECTOS Y UTILIDADES: 20.00 % |  |  | 0.21
|  | OTROS INDIRECTOS: 0.00 % |  |  | 0.00
|  | COSTO TOTAL DEL RUBRO |  |  | 1.26
|  | VALOR OFERTADO |  |  | 1.26
jueves, 23 de noviembre de 2023

## Sheet127
ANÁLISIS DE PRECIOS UNITARIOS
Hoja 127 de 332
RUBRO: Pedraplén, conformación y compactación con equipo pesado
UNIDAD: m3
DETALLE:
EQUIPOS
Descripción | Cantidad | Tarifa | Costo Hora | Rendimiento | Costo
Motoniveladora 120 H | 1.00000 | 35.00 | 35.00 | 0.04000 | 1.40
Rodillo Vibratorio | 1.00000 | 40.00 | 40.00 | 0.04000 | 1.60
SUBTOTAL M |  |  |  |  | 3.00
MANO DE OBRA
Descripción | Cantidad | Jornal/HR | Costo Hora | Rendimiento | Costo
Peón (Est. Oc. E2) | 4.00000 | 4.05 | 16.20 | 0.04000 | 0.65
Operador de motoniveladora (Estr. Oc. C1 Grupo I) | 1.00000 | 4.55 | 4.55 | 0.04000 | 0.18
Operador de rodillo autopropulsado | 1.00000 | 4.33 | 4.33 | 0.04000 | 0.17
SUBTOTAL N |  |  |  |  | 1.00
MATERIALES
Descripción |  | Unidad | Cantidad | Precio Unit. | Costo
Material para pedraplén puesto en obra |  | m3 | 1.00000 | 30.00 | 30.00
SUBTOTAL O |  |  |  |  | 30.00
TRANSPORTE
Descripción |  | Unidad | Cantidad | Tarifa | Costo
SUBTOTAL P |  |  |  |  | 0.00
ESTOS PRECIOS NO INCLUYEN IVA. |  | TOTAL COSTO DIRECTO (M+N+O+P) |  |  | 34.00
|  | INDIRECTOS Y UTILIDADES: 20.00 % |  |  | 6.80
|  | OTROS INDIRECTOS: 0.00 % |  |  | 0.00
|  | COSTO TOTAL DEL RUBRO |  |  | 40.80
|  | VALOR OFERTADO |  |  | 40.80
jueves, 23 de noviembre de 2023

## Sheet128
ANÁLISIS DE PRECIOS UNITARIOS
Hoja 128 de 332
RUBRO: Sub base conformación y compactación con equipo pesado
UNIDAD: m3
DETALLE:
EQUIPOS
Descripción | Cantidad | Tarifa | Costo Hora | Rendimiento | Costo
Motoniveladora 120 H | 1.00000 | 35.00 | 35.00 | 0.03500 | 1.23
Rodillo Vibratorio | 1.00000 | 40.00 | 40.00 | 0.01500 | 0.60
Tanquero de agua (min. 3000 galones) | 1.00000 | 25.00 | 25.00 | 0.01500 | 0.38
Herramientas varias | 2.00000 | 0.40 | 0.80 | 0.03500 | 0.03
SUBTOTAL M |  |  |  |  | 2.24
MANO DE OBRA
Descripción | Cantidad | Jornal/HR | Costo Hora | Rendimiento | Costo
Peón (Est. Oc. E2) | 7.00000 | 4.05 | 28.35 | 0.03500 | 0.99
Operador de motoniveladora (Estr. Oc. C1 Grupo I) | 1.00000 | 4.55 | 4.55 | 0.03500 | 0.16
Operador de rodillo autopropulsado | 1.00000 | 4.33 | 4.33 | 0.01500 | 0.06
Chofer tanqueros (Estr. Oc. C1) | 1.00000 | 5.95 | 5.95 | 0.01500 | 0.09
Técnico obras civiles (Estr. Oc. C2) | 1.00000 | 4.33 | 4.33 | 0.01000 | 0.04
SUBTOTAL N |  |  |  |  | 1.34
MATERIALES
Descripción |  | Unidad | Cantidad | Precio Unit. | Costo
Agua |  | m³ | 40.00000 | 0.33 | 13.20
Sub base puesta en obra |  | m3 | 1.30000 | 30.00 | 39.00
SUBTOTAL O |  |  |  |  | 52.20
TRANSPORTE
Descripción |  | Unidad | Cantidad | Tarifa | Costo
SUBTOTAL P |  |  |  |  | 0.00
ESTOS PRECIOS NO INCLUYEN IVA. |  | TOTAL COSTO DIRECTO (M+N+O+P) |  |  | 55.78
|  | INDIRECTOS Y UTILIDADES: 20.00 % |  |  | 11.16
|  | OTROS INDIRECTOS: 0.00 % |  |  | 0.00
|  | COSTO TOTAL DEL RUBRO |  |  | 66.94
|  | VALOR OFERTADO |  |  | 66.94
jueves, 23 de noviembre de 2023

## Sheet129
ANÁLISIS DE PRECIOS UNITARIOS
Hoja 129 de 332
RUBRO: Losa de pavimento hormigón f´c (28) = 300 kg/cm2 con hormigón bombeado
UNIDAD: m3
DETALLE:
EQUIPOS
Descripción | Cantidad | Tarifa | Costo Hora | Rendimiento | Costo
Vibrador de concreto | 1.00000 | 3.00 | 3.00 | 0.50000 | 1.50
Platina para juntas de hormigón | 1.00000 | 0.02 | 0.02 | 0.50000 | 0.01
Herramientas varias | 7.00000 | 0.40 | 2.80 | 0.50000 | 1.40
SUBTOTAL M |  |  |  |  | 2.91
MANO DE OBRA
Descripción | Cantidad | Jornal/HR | Costo Hora | Rendimiento | Costo
Peón (Est. Oc. E2) | 4.00000 | 4.05 | 16.20 | 0.50000 | 8.10
Albañil (Estr. Oc. D2) | 3.00000 | 4.10 | 12.30 | 0.50000 | 6.15
Técnico obras civiles (Estr. Oc. C2) | 1.00000 | 4.33 | 4.33 | 0.35000 | 1.52
SUBTOTAL N |  |  |  |  | 15.77
MATERIALES
Descripción |  | Unidad | Cantidad | Precio Unit. | Costo
Hormigón premezclado f´c = 300 kg/cm2 |  | m3 | 1.05000 | 191.18 | 200.74
SUBTOTAL O |  |  |  |  | 200.74
TRANSPORTE
Descripción |  | Unidad | Cantidad | Tarifa | Costo
SUBTOTAL P |  |  |  |  | 0.00
ESTOS PRECIOS NO INCLUYEN IVA. |  | TOTAL COSTO DIRECTO (M+N+O+P) |  |  | 219.42
|  | INDIRECTOS Y UTILIDADES: 20.00 % |  |  | 43.88
|  | OTROS INDIRECTOS: 0.00 % |  |  | 0.00
|  | COSTO TOTAL DEL RUBRO |  |  | 263.30
|  | VALOR OFERTADO |  |  | 263.30
jueves, 23 de noviembre de 2023

## Sheet130
ANÁLISIS DE PRECIOS UNITARIOS
Hoja 130 de 332
RUBRO: Hormigón simple f´c = 350 kg/cm2
UNIDAD: m3
DETALLE:
EQUIPOS
Descripción | Cantidad | Tarifa | Costo Hora | Rendimiento | Costo
Concretera de un saco | 1.00000 | 3.75 | 3.75 | 0.80000 | 3.00
Herramientas varias | 5.00000 | 0.40 | 2.00 | 0.80000 | 1.60
SUBTOTAL M |  |  |  |  | 4.60
MANO DE OBRA
Descripción | Cantidad | Jornal/HR | Costo Hora | Rendimiento | Costo
Peón (Est. Oc. E2) | 5.00000 | 4.05 | 20.25 | 0.80000 | 16.20
Técnico obras civiles (Estr. Oc. C2) | 1.00000 | 4.33 | 4.33 | 0.40000 | 1.73
SUBTOTAL N |  |  |  |  | 17.93
MATERIALES
Descripción |  | Unidad | Cantidad | Precio Unit. | Costo
Cemento Portland Tipo I puesto en obra |  | saco | 9.00000 | 7.00 | 63.00
Arena puesta en obra |  | m3 | 0.60000 | 30.00 | 18.00
Grava puesta en obra |  | m3 | 1.00000 | 30.00 | 30.00
Agua |  | m³ | 180.00000 | 0.33 | 59.40
SUBTOTAL O |  |  |  |  | 170.40
TRANSPORTE
Descripción |  | Unidad | Cantidad | Tarifa | Costo
SUBTOTAL P |  |  |  |  | 0.00
ESTOS PRECIOS NO INCLUYEN IVA. |  | TOTAL COSTO DIRECTO (M+N+O+P) |  |  | 192.93
|  | INDIRECTOS Y UTILIDADES: 20.00 % |  |  | 38.59
|  | OTROS INDIRECTOS: 0.00 % |  |  | 0.00
|  | COSTO TOTAL DEL RUBRO |  |  | 231.52
|  | VALOR OFERTADO |  |  | 231.52
jueves, 23 de noviembre de 2023

## Sheet131
ANÁLISIS DE PRECIOS UNITARIOS
Hoja 131 de 332
RUBRO: Acero de Refuerzo fy=4200 Kg/cm2 (Incluye corte y doblado)
UNIDAD: Kg
DETALLE:
EQUIPOS
Descripción | Cantidad | Tarifa | Costo Hora | Rendimiento | Costo
Equipo menor | 1.00000 | 0.20 | 0.20 | 0.08000 | 0.02
SUBTOTAL M |  |  |  |  | 0.02
MANO DE OBRA
Descripción | Cantidad | Jornal/HR | Costo Hora | Rendimiento | Costo
Peón (Est. Oc. E2) | 1.00000 | 4.05 | 4.05 | 0.08000 | 0.32
Fierrero (Estr. Oc. D2) | 1.00000 | 4.10 | 4.10 | 0.08000 | 0.33
SUBTOTAL N |  |  |  |  | 0.65
MATERIALES
Descripción |  | Unidad | Cantidad | Precio Unit. | Costo
Hierro varillas (corrugado) |  | kg | 1.05000 | 1.11 | 1.17
Alambre de amarre recocido No. 18 |  | kg | 0.10000 | 0.90 | 0.09
SUBTOTAL O |  |  |  |  | 1.26
TRANSPORTE
Descripción |  | Unidad | Cantidad | Tarifa | Costo
SUBTOTAL P |  |  |  |  | 0.00
ESTOS PRECIOS NO INCLUYEN IVA. |  | TOTAL COSTO DIRECTO (M+N+O+P) |  |  | 1.93
|  | INDIRECTOS Y UTILIDADES: 20.00 % |  |  | 0.39
|  | OTROS INDIRECTOS: 0.00 % |  |  | 0.00
|  | COSTO TOTAL DEL RUBRO |  |  | 2.32
|  | VALOR OFERTADO |  |  | 2.32
jueves, 23 de noviembre de 2023

## Sheet132
ANÁLISIS DE PRECIOS UNITARIOS
Hoja 132 de 332
RUBRO: Encofrado metálico para vías
UNIDAD: m
DETALLE:
EQUIPOS
Descripción | Cantidad | Tarifa | Costo Hora | Rendimiento | Costo
Encofrado metálico para vías | 2.00000 | 0.10 | 0.20 | 1.00000 | 0.20
Herramientas varias | 2.00000 | 0.40 | 0.80 | 0.07000 | 0.06
SUBTOTAL M |  |  |  |  | 0.26
MANO DE OBRA
Descripción | Cantidad | Jornal/HR | Costo Hora | Rendimiento | Costo
Peón (Est. Oc. E2) | 2.00000 | 4.05 | 8.10 | 0.07000 | 0.57
Albañil (Estr. Oc. D2) | 1.00000 | 4.10 | 4.10 | 0.07000 | 0.29
Técnico obras civiles (Estr. Oc. C2) | 1.00000 | 4.33 | 4.33 | 0.02100 | 0.09
SUBTOTAL N |  |  |  |  | 0.95
MATERIALES
Descripción |  | Unidad | Cantidad | Precio Unit. | Costo
Estacas de madera 4 x 5 cm |  | u | 2.00000 | 0.85 | 1.70
Clavos |  | kg | 0.50000 | 1.91 | 0.96
SUBTOTAL O |  |  |  |  | 2.66
TRANSPORTE
Descripción |  | Unidad | Cantidad | Tarifa | Costo
SUBTOTAL P |  |  |  |  | 0.00
ESTOS PRECIOS NO INCLUYEN IVA. |  | TOTAL COSTO DIRECTO (M+N+O+P) |  |  | 3.87
|  | INDIRECTOS Y UTILIDADES: 20.00 % |  |  | 0.77
|  | OTROS INDIRECTOS: 0.00 % |  |  | 0.00
|  | COSTO TOTAL DEL RUBRO |  |  | 4.64
|  | VALOR OFERTADO |  |  | 4.64
jueves, 23 de noviembre de 2023

## Sheet133
ANÁLISIS DE PRECIOS UNITARIOS
Hoja 133 de 332
RUBRO: Curado de superficie con aditivo químico
UNIDAD: m2
DETALLE:
EQUIPOS
Descripción | Cantidad | Tarifa | Costo Hora | Rendimiento | Costo
Bomba de aspersión | 1.00000 | 1.50 | 1.50 | 0.01100 | 0.02
SUBTOTAL M |  |  |  |  | 0.02
MANO DE OBRA
Descripción | Cantidad | Jornal/HR | Costo Hora | Rendimiento | Costo
Peón (Est. Oc. E2) | 1.00000 | 4.05 | 4.05 | 0.01100 | 0.04
Técnico obras civiles (Estr. Oc. C2) | 1.00000 | 4.33 | 4.33 | 0.00110 | 0.00
SUBTOTAL N |  |  |  |  | 0.04
MATERIALES
Descripción |  | Unidad | Cantidad | Precio Unit. | Costo
Aditivo quimico para curado del hormigón |  | gl | 0.03330 | 13.53 | 0.45
SUBTOTAL O |  |  |  |  | 0.45
TRANSPORTE
Descripción |  | Unidad | Cantidad | Tarifa | Costo
SUBTOTAL P |  |  |  |  | 0.00
ESTOS PRECIOS NO INCLUYEN IVA. |  | TOTAL COSTO DIRECTO (M+N+O+P) |  |  | 0.51
|  | INDIRECTOS Y UTILIDADES: 20.00 % |  |  | 0.10
|  | OTROS INDIRECTOS: 0.00 % |  |  | 0.00
|  | COSTO TOTAL DEL RUBRO |  |  | 0.61
|  | VALOR OFERTADO |  |  | 0.61
jueves, 23 de noviembre de 2023

## Sheet134
ANÁLISIS DE PRECIOS UNITARIOS
Hoja 134 de 332
RUBRO: Corte y sellado de juntas con poliuretano, incluye cordón e imprimante
UNIDAD: m
DETALLE:
EQUIPOS
Descripción | Cantidad | Tarifa | Costo Hora | Rendimiento | Costo
Cortadora Disco de diamante | 1.00000 | 8.00 | 8.00 | 0.07500 | 0.60
Herramientas varias | 1.00000 | 0.40 | 0.40 | 0.07500 | 0.03
SUBTOTAL M |  |  |  |  | 0.63
MANO DE OBRA
Descripción | Cantidad | Jornal/HR | Costo Hora | Rendimiento | Costo
Peón (Est. Oc. E2) | 1.00000 | 4.05 | 4.05 | 0.07500 | 0.30
Técnico obras civiles (Estr. Oc. C2) | 1.00000 | 4.33 | 4.33 | 0.00750 | 0.03
SUBTOTAL N |  |  |  |  | 0.33
MATERIALES
Descripción |  | Unidad | Cantidad | Precio Unit. | Costo
Cartucho de poliuretano |  | u | 0.15000 | 13.54 | 2.03
Cordon para sellado de juntas |  | m | 1.00000 | 0.14 | 0.14
Imprimante para sello de juntas |  | m | 1.00000 | 0.15 | 0.15
SUBTOTAL O |  |  |  |  | 2.32
TRANSPORTE
Descripción |  | Unidad | Cantidad | Tarifa | Costo
SUBTOTAL P |  |  |  |  | 0.00
ESTOS PRECIOS NO INCLUYEN IVA. | TOTAL COSTO DIRECTO (M+N+O+P) | 3.28
| INDIRECTOS Y UTILIDADES: 20.00 % | 0.66
| OTROS INDIRECTOS: 0.00 % | 0.00
| COSTO TOTAL DEL RUBRO | 3.94
| VALOR OFERTADO | 3.94
jueves, 23 de noviembre de 2023

## Sheet135
ANÁLISIS DE PRECIOS UNITARIOS
Hoja 135 de 332
RUBRO: Junta de madera para losa de hormigón
UNIDAD: m
DETALLE:
EQUIPOS
Descripción | Cantidad | Tarifa | Costo Hora | Rendimiento | Costo
Herramienta menor de carpintería | 2.00000 | 0.25 | 0.50 | 0.10000 | 0.05
SUBTOTAL M |  |  |  |  | 0.05
MANO DE OBRA
Descripción | Cantidad | Jornal/HR | Costo Hora | Rendimiento | Costo
Peón (Est. Oc. E2) | 1.00000 | 4.05 | 4.05 | 0.10000 | 0.41
Carpintero (Est. Oc. D2) | 1.00000 | 4.10 | 4.10 | 0.10000 | 0.41
SUBTOTAL N |  |  |  |  | 0.82
MATERIALES
Descripción |  | Unidad | Cantidad | Precio Unit. | Costo
Tabla de encofrado 24 x 3 cm x 300 cm |  | u | 0.33330 | 1.90 | 0.63
Tiras de eucalipto 4 x 5 x 300 cm |  | u | 0.16000 | 1.08 | 0.17
Clavos |  | kg | 0.10000 | 1.91 | 0.19
SUBTOTAL O |  |  |  |  | 0.99
TRANSPORTE
Descripción |  | Unidad | Cantidad | Tarifa | Costo
SUBTOTAL P |  |  |  |  | 0.00
ESTOS PRECIOS NO INCLUYEN IVA. |  | TOTAL COSTO DIRECTO (M+N+O+P) |  |  | 1.86
|  | INDIRECTOS Y UTILIDADES: 20.00 % |  |  | 0.37
|  | OTROS INDIRECTOS: 0.00 % |  |  | 0.00
|  | COSTO TOTAL DEL RUBRO |  |  | 2.23
|  | VALOR OFERTADO |  |  | 2.23
jueves, 23 de noviembre de 2023

## Sheet136
ANÁLISIS DE PRECIOS UNITARIOS
Hoja 136 de 332
RUBRO: Excavación manual en suelo sin clasificar
UNIDAD: m3
DETALLE:
EQUIPOS
Descripción | Cantidad | Tarifa | Costo Hora | Rendimiento | Costo
Herramienta menor | 1.00 %MO | 0.10 |  |  | 0.10
SUBTOTAL M |  |  |  |  | 0.10
MANO DE OBRA
Descripción | Cantidad | Jornal/HR | Costo Hora | Rendimiento | Costo
Peón (Est. Oc. E2) | 1.00000 | 4.05 | 4.05 | 2.25000 | 9.11
Maestro mayor en ejecución de obras civiles (Estr. Oc. C1) | 1.00000 | 4.55 | 4.55 | 0.23000 | 1.05
SUBTOTAL N |  |  |  |  | 10.16
MATERIALES
Descripción |  | Unidad | Cantidad | Precio Unit. | Costo
SUBTOTAL O |  |  |  |  | 0.00
TRANSPORTE
Descripción |  | Unidad | Cantidad | Tarifa | Costo
SUBTOTAL P |  |  |  |  | 0.00
ESTOS PRECIOS NO INCLUYEN IVA. |  | TOTAL COSTO DIRECTO (M+N+O+P) |  |  | 10.26
|  | INDIRECTOS Y UTILIDADES: 20.00 % |  |  | 2.05
|  | OTROS INDIRECTOS: 0.00 % |  |  | 0.00
|  | COSTO TOTAL DEL RUBRO |  |  | 12.31
|  | VALOR OFERTADO |  |  | 12.31
jueves, 23 de noviembre de 2023

## Sheet137
ANÁLISIS DE PRECIOS UNITARIOS
Hoja 137 de 332
RUBRO: Demolición de losa de pavimento de hormigón
UNIDAD: m3
DETALLE:
EQUIPOS
Descripción | Cantidad | Tarifa | Costo Hora | Rendimiento | Costo
Herramientas varias | 2.00000 | 0.40 | 0.80 | 0.60000 | 0.48
Minicargadora con aditamentos | 1.00000 | 25.00 | 25.00 | 0.60000 | 15.00
SUBTOTAL M |  |  |  |  | 15.48
MANO DE OBRA
Descripción | Cantidad | Jornal/HR | Costo Hora | Rendimiento | Costo
Peón (Est. Oc. E2) | 2.00000 | 4.05 | 8.10 | 0.60000 | 4.86
Operador de Perforador (Estr. Oc. C2) | 1.00000 | 4.33 | 4.33 | 0.60000 | 2.60
Técnico obras civiles (Estr. Oc. C2) | 1.00000 | 4.33 | 4.33 | 0.60000 | 2.60
SUBTOTAL N |  |  |  |  | 10.06
MATERIALES
Descripción |  | Unidad | Cantidad | Precio Unit. | Costo
SUBTOTAL O |  |  |  |  | 0.00
TRANSPORTE
Descripción |  | Unidad | Cantidad | Tarifa | Costo
SUBTOTAL P |  |  |  |  | 0.00
ESTOS PRECIOS NO INCLUYEN IVA. |  | TOTAL COSTO DIRECTO (M+N+O+P) |  |  | 25.54
|  | INDIRECTOS Y UTILIDADES: 20.00 % |  |  | 5.11
|  | OTROS INDIRECTOS: 0.00 % |  |  | 0.00
|  | COSTO TOTAL DEL RUBRO |  |  | 30.65
|  | VALOR OFERTADO |  |  | 30.65
jueves, 23 de noviembre de 2023

## Sheet138
ANÁLISIS DE PRECIOS UNITARIOS
Hoja 138 de 332
RUBRO: Material filtrante para drenes, suministro y colocación
UNIDAD: m3
DETALLE:
EQUIPOS
Descripción | Cantidad | Tarifa | Costo Hora | Rendimiento | Costo
Herramientas varias | 2.00000 | 0.40 | 0.80 | 0.67000 | 0.54
SUBTOTAL M |  |  |  |  | 0.54
MANO DE OBRA
Descripción | Cantidad | Jornal/HR | Costo Hora | Rendimiento | Costo
Peón (Est. Oc. E2) | 2.00000 | 4.05 | 8.10 | 0.67000 | 5.43
Técnico obras civiles (Estr. Oc. C2) | 1.00000 | 4.33 | 4.33 | 0.13400 | 0.58
SUBTOTAL N |  |  |  |  | 6.01
MATERIALES
Descripción |  | Unidad | Cantidad | Precio Unit. | Costo
Grava puesta en obra |  | m3 | 1.05000 | 30.00 | 31.50
SUBTOTAL O |  |  |  |  | 31.50
TRANSPORTE
Descripción |  | Unidad | Cantidad | Tarifa | Costo
SUBTOTAL P |  |  |  |  | 0.00
ESTOS PRECIOS NO INCLUYEN IVA. |  | TOTAL COSTO DIRECTO (M+N+O+P) |  |  | 38.05
|  | INDIRECTOS Y UTILIDADES: 20.00 % |  |  | 7.61
|  | OTROS INDIRECTOS: 0.00 % |  |  | 0.00
|  | COSTO TOTAL DEL RUBRO |  |  | 45.66
|  | VALOR OFERTADO |  |  | 45.66
jueves, 23 de noviembre de 2023

## Sheet139
ANÁLISIS DE PRECIOS UNITARIOS
Hoja 139 de 332
RUBRO: Tubería PVC perforada para dren, d= 160 mm
UNIDAD: m
DETALLE:
EQUIPOS
Descripción | Cantidad | Tarifa | Costo Hora | Rendimiento | Costo
Herramientas varias | 1.00000 | 0.40 | 0.40 | 0.03500 | 0.01
SUBTOTAL M |  |  |  |  | 0.01
MANO DE OBRA
Descripción | Cantidad | Jornal/HR | Costo Hora | Rendimiento | Costo
Peón (Est. Oc. E2) | 1.00000 | 4.05 | 4.05 | 0.03500 | 0.14
Plomero (Estr. Oc. D2) | 1.00000 | 4.10 | 4.10 | 0.03500 | 0.14
Técnico obras civiles (Estr. Oc. C2) | 1.00000 | 4.33 | 4.33 | 0.00700 | 0.03
SUBTOTAL N |  |  |  |  | 0.31
MATERIALES
Descripción |  | Unidad | Cantidad | Precio Unit. | Costo
Tubería PVC d = 160mm para dren |  | u | 1.00000 | 7.12 | 7.12
SUBTOTAL O |  |  |  |  | 7.12
TRANSPORTE
Descripción |  | Unidad | Cantidad | Tarifa | Costo
SUBTOTAL P |  |  |  |  | 0.00
ESTOS PRECIOS NO INCLUYEN IVA. |  | TOTAL COSTO DIRECTO (M+N+O+P) |  |  | 7.44
|  | INDIRECTOS Y UTILIDADES: 20.00 % |  |  | 1.49
|  | OTROS INDIRECTOS: 0.00 % |  |  | 0.00
|  | COSTO TOTAL DEL RUBRO |  |  | 8.93
|  | VALOR OFERTADO |  |  | 8.93
jueves, 23 de noviembre de 2023

## Sheet140
ANÁLISIS DE PRECIOS UNITARIOS
Hoja 140 de 332
RUBRO: Sum. e Inst. Geotextil NT 1600
UNIDAD: m2
DETALLE:
EQUIPOS
Descripción | Cantidad | Tarifa | Costo Hora | Rendimiento | Costo
Herramienta menor | 0.05 %MO | 0.00 |  |  | 0.00
SUBTOTAL M |  |  |  |  | 0.00
MANO DE OBRA
Descripción | Cantidad | Jornal/HR | Costo Hora | Rendimiento | Costo
Maestro mayor en ejecución de obras civiles. (C1) | 1.00000 | 4.55 | 4.55 | 0.00500 | 0.02
Peón (Est. Oc. E2) | 2.00000 | 4.05 | 8.10 | 0.05000 | 0.41
SUBTOTAL N |  |  |  |  | 0.43
MATERIALES
Descripción |  | Unidad | Cantidad | Precio Unit. | Costo
Geotextil 1600 NT |  | m2 | 1.05000 | 1.40 | 1.47
Varios |  | Global | 0.05000 | 1.60 | 0.08
SUBTOTAL O |  |  |  |  | 1.55
TRANSPORTE
Descripción |  | Unidad | Cantidad | Tarifa | Costo
SUBTOTAL P |  |  |  |  | 0.00
ESTOS PRECIOS NO INCLUYEN IVA. |  | TOTAL COSTO DIRECTO (M+N+O+P) |  |  | 1.98
|  | INDIRECTOS Y UTILIDADES: 20.00 % |  |  | 0.40
|  | OTROS INDIRECTOS: 0.00 % |  |  | 0.00
|  | COSTO TOTAL DEL RUBRO |  |  | 2.38
|  | VALOR OFERTADO |  |  | 2.38
jueves, 23 de noviembre de 2023

## Sheet141
ANÁLISIS DE PRECIOS UNITARIOS
Hoja 141 de 332
RUBRO: Relleno fluido para recubrimiento y refuerzo de estructura vial
UNIDAD: m3
DETALLE:
EQUIPOS
Descripción | Cantidad | Tarifa | Costo Hora | Rendimiento | Costo
Concretera de un saco | 1.00000 | 3.75 | 3.75 | 0.45000 | 1.69
Herramientas varias | 1.00000 | 0.40 | 0.40 | 4.00000 | 1.60
SUBTOTAL M |  |  |  |  | 3.29
MANO DE OBRA
Descripción | Cantidad | Jornal/HR | Costo Hora | Rendimiento | Costo
Peón (Est. Oc. E2) | 5.00000 | 4.05 | 20.25 | 0.45000 | 9.11
Albañil (Estr. Oc. D2) | 1.00000 | 4.10 | 4.10 | 0.45000 | 1.85
Técnico obras civiles (Estr. Oc. C2) | 1.00000 | 4.33 | 4.33 | 0.27000 | 1.17
SUBTOTAL N |  |  |  |  | 12.13
MATERIALES
Descripción |  | Unidad | Cantidad | Precio Unit. | Costo
Cemento Portland Tipo I puesto en obra |  | saco | 1.50000 | 7.00 | 10.50
Agua |  | m³ | 220.00000 | 0.33 | 72.60
Arenisca con alto contenido de puzolana |  | m3 | 1.05000 | 15.50 | 16.28
Aditivo espumante |  | l | 1.80000 | 1.90 | 3.42
SUBTOTAL O |  |  |  |  | 102.80
TRANSPORTE
Descripción |  | Unidad | Cantidad | Tarifa | Costo
SUBTOTAL P |  |  |  |  | 0.00
ESTOS PRECIOS NO INCLUYEN IVA. |  | TOTAL COSTO DIRECTO (M+N+O+P) |  |  | 118.22
|  | INDIRECTOS Y UTILIDADES: 20.00 % |  |  | 23.64
|  | OTROS INDIRECTOS: 0.00 % |  |  | 0.00
|  | COSTO TOTAL DEL RUBRO |  |  | 141.86
|  | VALOR OFERTADO |  |  | 141.86
jueves, 23 de noviembre de 2023

## Sheet142
ANÁLISIS DE PRECIOS UNITARIOS
Hoja 142 de 332
RUBRO: Remoción de hormigón
UNIDAD: m3
DETALLE:
EQUIPOS
Descripción | Cantidad | Tarifa | Costo Hora | Rendimiento | Costo
Herramienta menor | 5.00 %MO | 0.64 |  |  | 0.64
SUBTOTAL M |  |  |  |  | 0.64
MANO DE OBRA
Descripción | Cantidad | Jornal/HR | Costo Hora | Rendimiento | Costo
Técnico obras civiles. (C2) | 1.00000 | 4.33 | 4.33 | 0.15000 | 0.65
Peón (Est. Oc. E2) | 2.00000 | 4.05 | 8.10 | 1.50000 | 12.15
SUBTOTAL N |  |  |  |  | 12.80
MATERIALES
Descripción |  | Unidad | Cantidad | Precio Unit. | Costo
SUBTOTAL O |  |  |  |  | 0.00
TRANSPORTE
Descripción |  | Unidad | Cantidad | Tarifa | Costo
SUBTOTAL P |  |  |  |  | 0.00
ESTOS PRECIOS NO INCLUYEN IVA. |  | TOTAL COSTO DIRECTO (M+N+O+P) |  |  | 13.44
|  | INDIRECTOS Y UTILIDADES: 20.00 % |  |  | 2.69
|  | OTROS INDIRECTOS: 0.00 % |  |  | 0.00
|  | COSTO TOTAL DEL RUBRO |  |  | 16.13
|  | VALOR OFERTADO |  |  | 16.13
jueves, 23 de noviembre de 2023

## Sheet143
ANÁLISIS DE PRECIOS UNITARIOS
Hoja 143 de 332
RUBRO: Excavación mecanica en suelo sin clasificar de 0 a 2 m de profundidad
UNIDAD: m³
DETALLE:
EQUIPOS
Descripción | Cantidad | Tarifa | Costo Hora | Rendimiento | Costo
Retroexcavadora | 1.00000 | 30.00 | 30.00 | 0.06300 | 1.89
SUBTOTAL M |  |  |  |  | 1.89
MANO DE OBRA
Descripción | Cantidad | Jornal/HR | Costo Hora | Rendimiento | Costo
Op. Gr.1 - Retroexcavadora. (C1) | 1.00000 | 4.55 | 4.55 | 0.06300 | 0.29
Peón (Est. Oc. E2) | 1.00000 | 4.05 | 4.05 | 0.06300 | 0.26
SUBTOTAL N |  |  |  |  | 0.55
MATERIALES
Descripción |  | Unidad | Cantidad | Precio Unit. | Costo
SUBTOTAL O |  |  |  |  | 0.00
TRANSPORTE
Descripción |  | Unidad | Cantidad | Tarifa | Costo
SUBTOTAL P |  |  |  |  | 0.00
ESTOS PRECIOS NO INCLUYEN IVA. |  | TOTAL COSTO DIRECTO (M+N+O+P) |  |  | 2.44
|  | INDIRECTOS Y UTILIDADES: 20.00 % |  |  | 0.49
|  | OTROS INDIRECTOS: 0.00 % |  |  | 0.00
|  | COSTO TOTAL DEL RUBRO |  |  | 2.93
|  | VALOR OFERTADO |  |  | 2.93
jueves, 23 de noviembre de 2023

## Sheet144
ANÁLISIS DE PRECIOS UNITARIOS
Hoja 144 de 332
RUBRO: Desalojo de material en volquete hasta 10km (cargado a maquina y desalojo en volquete)
UNIDAD: m³
DETALLE:
EQUIPOS
Descripción | Cantidad | Tarifa | Costo Hora | Rendimiento | Costo
Volquete de 8 m³ | 1.00000 | 27.00 | 27.00 | 0.04000 | 1.08
Cargadora frontal | 1.00000 | 45.00 | 45.00 | 0.04000 | 1.80
SUBTOTAL M |  |  |  |  | 2.88
MANO DE OBRA
Descripción | Cantidad | Jornal/HR | Costo Hora | Rendimiento | Costo
Chofer: Volquetas. (Estr. Oc. C1) | 1.00000 | 5.95 | 5.95 | 0.04000 | 0.24
Op.Gr.1 - Cargadora Frontal (Payloader sobreruedas u orugas) (C1) | 1.00000 | 4.55 | 4.55 | 0.04000 | 0.18
Peón (Est. Oc. E2) | 1.00000 | 4.05 | 4.05 | 0.04000 | 0.16
SUBTOTAL N |  |  |  |  | 0.58
MATERIALES
Descripción |  | Unidad | Cantidad | Precio Unit. | Costo
SUBTOTAL O |  |  |  |  | 0.00
TRANSPORTE
Descripción |  | Unidad | Cantidad | Tarifa | Costo
SUBTOTAL P |  |  |  |  | 0.00
ESTOS PRECIOS NO INCLUYEN IVA. |  | TOTAL COSTO DIRECTO (M+N+O+P) |  |  | 3.46
|  | INDIRECTOS Y UTILIDADES: 20.00 % |  |  | 0.69
|  | OTROS INDIRECTOS: 0.00 % |  |  | 0.00
|  | COSTO TOTAL DEL RUBRO |  |  | 4.15
|  | VALOR OFERTADO |  |  | 4.15
jueves, 23 de noviembre de 2023

## Sheet145
ANÁLISIS DE PRECIOS UNITARIOS
Hoja 145 de 332
RUBRO: Desalojo de material en volquete mas de 10km
UNIDAD: m³/km
DETALLE:
EQUIPOS
Descripción | Cantidad | Tarifa | Costo Hora | Rendimiento | Costo
Volquete de 8 m³ | 1.00000 | 27.00 | 27.00 | 0.00400 | 0.11
Cargadora frontal | 1.00000 | 45.00 | 45.00 | 0.00200 | 0.09
SUBTOTAL M |  |  |  |  | 0.20
MANO DE OBRA
Descripción | Cantidad | Jornal/HR | Costo Hora | Rendimiento | Costo
Chofer: Volquetas. (Estr. Oc. C1) | 1.00000 | 5.95 | 5.95 | 0.00400 | 0.02
Op.Gr.1 - Cargadora Frontal (Payloader sobreruedas u orugas) (C1) | 1.00000 | 4.55 | 4.55 | 0.00200 | 0.01
SUBTOTAL N |  |  |  |  | 0.03
MATERIALES
Descripción |  | Unidad | Cantidad | Precio Unit. | Costo
SUBTOTAL O |  |  |  |  | 0.00
TRANSPORTE
Descripción |  | Unidad | Cantidad | Tarifa | Costo
SUBTOTAL P |  |  |  |  | 0.00
ESTOS PRECIOS NO INCLUYEN IVA. |  | TOTAL COSTO DIRECTO (M+N+O+P) |  |  | 0.23
|  | INDIRECTOS Y UTILIDADES: 20.00 % |  |  | 0.05
|  | OTROS INDIRECTOS: 0.00 % |  |  | 0.00
|  | COSTO TOTAL DEL RUBRO |  |  | 0.28
|  | VALOR OFERTADO |  |  | 0.28
jueves, 23 de noviembre de 2023

## Sheet146
ANÁLISIS DE PRECIOS UNITARIOS
Hoja 146 de 332
RUBRO: Replantillo de piedra e=15 cm, emporado con ripio
UNIDAD: m²
DETALLE:
EQUIPOS
Descripción | Cantidad | Tarifa | Costo Hora | Rendimiento | Costo
Herramienta menor | 0.25 %MO | 0.01 |  |  | 0.01
SUBTOTAL M |  |  |  |  | 0.01
MANO DE OBRA
Descripción | Cantidad | Jornal/HR | Costo Hora | Rendimiento | Costo
Ayudante de Albañil | 1.00000 | 4.05 | 4.05 | 0.25000 | 1.01
Maestro de Obra. (C2) | 1.00000 | 4.33 | 4.33 | 0.25000 | 1.08
Peón (Est. Oc. E2) | 1.00000 | 4.05 | 4.05 | 0.25000 | 1.01
SUBTOTAL N |  |  |  |  | 3.10
MATERIALES
Descripción |  | Unidad | Cantidad | Precio Unit. | Costo
Ripio puesto en obra |  | m3 | 0.05000 | 16.00 | 0.80
Piedra de canto rodado (puesta en obra) |  | m3 | 0.15000 | 20.00 | 3.00
SUBTOTAL O |  |  |  |  | 3.80
TRANSPORTE
Descripción |  | Unidad | Cantidad | Tarifa | Costo
SUBTOTAL P |  |  |  |  | 0.00
ESTOS PRECIOS NO INCLUYEN IVA. |  | TOTAL COSTO DIRECTO (M+N+O+P) |  |  | 6.91
|  | INDIRECTOS Y UTILIDADES: 20.00 % |  |  | 1.38
|  | OTROS INDIRECTOS: 0.00 % |  |  | 0.00
|  | COSTO TOTAL DEL RUBRO |  |  | 8.29
|  | VALOR OFERTADO |  |  | 8.29
jueves, 23 de noviembre de 2023

## Sheet147
ANÁLISIS DE PRECIOS UNITARIOS
Hoja 147 de 332
RUBRO: Relleno compactado con material de sitio
UNIDAD: m3
DETALLE:
EQUIPOS
Descripción | Cantidad | Tarifa | Costo Hora | Rendimiento | Costo
Herramientas varias | 1.00000 | 0.40 | 0.40 | 0.50000 | 0.20
Plancha vibratoria | 1.00000 | 4.50 | 4.50 | 0.50000 | 2.25
SUBTOTAL M |  |  |  |  | 2.45
MANO DE OBRA
Descripción | Cantidad | Jornal/HR | Costo Hora | Rendimiento | Costo
Peón (Est. Oc. E2) | 2.00000 | 4.05 | 8.10 | 0.50000 | 4.05
Técnico obras civiles (Estr. Oc. C2) | 1.00000 | 4.33 | 4.33 | 0.10000 | 0.43
SUBTOTAL N |  |  |  |  | 4.48
MATERIALES
Descripción |  | Unidad | Cantidad | Precio Unit. | Costo
Agua |  | m³ | 2.00000 | 0.33 | 0.66
SUBTOTAL O |  |  |  |  | 0.66
TRANSPORTE
Descripción |  | Unidad | Cantidad | Tarifa | Costo
SUBTOTAL P |  |  |  |  | 0.00
ESTOS PRECIOS NO INCLUYEN IVA. |  | TOTAL COSTO DIRECTO (M+N+O+P) |  |  | 7.59
|  | INDIRECTOS Y UTILIDADES: 20.00 % |  |  | 1.52
|  | OTROS INDIRECTOS: 0.00 % |  |  | 0.00
|  | COSTO TOTAL DEL RUBRO |  |  | 9.11
|  | VALOR OFERTADO |  |  | 9.11
jueves, 23 de noviembre de 2023

## Sheet148
ANÁLISIS DE PRECIOS UNITARIOS
Hoja 148 de 332
RUBRO: Mejoramiento, conformación y compactación con equipo liviano
UNIDAD: m3
DETALLE:
EQUIPOS
Descripción | Cantidad | Tarifa | Costo Hora | Rendimiento | Costo
Herramientas varias | 3.00000 | 0.40 | 1.20 | 0.10000 | 0.12
Minicargadora con aditamentos | 1.00000 | 25.00 | 25.00 | 0.10000 | 2.50
Rodillo Mínimo 2 Tn | 1.00000 | 20.00 | 20.00 | 0.10000 | 2.00
Tanquero de agua (min. 3000 galones) | 1.00000 | 25.00 | 25.00 | 0.10000 | 2.50
SUBTOTAL M |  |  |  |  | 7.12
MANO DE OBRA
Descripción | Cantidad | Jornal/HR | Costo Hora | Rendimiento | Costo
Peón (Est. Oc. E2) | 3.00000 | 4.05 | 12.15 | 0.10000 | 1.22
Operador de miniexcavadora / minicargadora con sus aditamentos (Estr. Oc. C2 Grupo II) | 1.00000 | 4.33 | 4.33 | 0.10000 | 0.43
Chofer tanqueros (Estr. Oc. C1) | 1.00000 | 5.95 | 5.95 | 0.10000 | 0.60
SUBTOTAL N |  |  |  |  | 2.25
MATERIALES
Descripción |  | Unidad | Cantidad | Precio Unit. | Costo
Agua |  | m³ | 10.00000 | 0.33 | 3.30
Material de mejoramiento puesto en obra |  | m3 | 1.31000 | 30.00 | 39.30
SUBTOTAL O |  |  |  |  | 42.60
TRANSPORTE
Descripción |  | Unidad | Cantidad | Tarifa | Costo
SUBTOTAL P |  |  |  |  | 0.00
ESTOS PRECIOS NO INCLUYEN IVA. |  | TOTAL COSTO DIRECTO (M+N+O+P) |  |  | 51.97
|  | INDIRECTOS Y UTILIDADES: 20.00 % |  |  | 10.39
|  | OTROS INDIRECTOS: 0.00 % |  |  | 0.00
|  | COSTO TOTAL DEL RUBRO |  |  | 62.36
|  | VALOR OFERTADO |  |  | 62.36
jueves, 23 de noviembre de 2023

## Sheet149
ANÁLISIS DE PRECIOS UNITARIOS
Hoja 149 de 332
RUBRO: Relleno compactado con material de mejoramiento. (inc. transporte)
UNIDAD: m³
DETALLE:
EQUIPOS
Descripción | Cantidad | Tarifa | Costo Hora | Rendimiento | Costo
Herramienta menor | 5.00 %MO | 0.12 |  |  | 0.12
Vibro - apisonador | 1.00000 | 2.70 | 2.70 | 0.30000 | 0.81
SUBTOTAL M |  |  |  |  | 0.93
MANO DE OBRA
Descripción | Cantidad | Jornal/HR | Costo Hora | Rendimiento | Costo
Operador de equipo liviano (D2) | 1.00000 | 4.10 | 4.10 | 0.30000 | 1.23
Peón (Est. Oc. E2) | 2.00000 | 4.05 | 8.10 | 0.15000 | 1.22
SUBTOTAL N |  |  |  |  | 2.45
MATERIALES
Descripción |  | Unidad | Cantidad | Precio Unit. | Costo
Material de Mejoramiento (inc. transporte) |  | m3 | 1.30000 | 9.00 | 11.70
SUBTOTAL O |  |  |  |  | 11.70
TRANSPORTE
Descripción |  | Unidad | Cantidad | Tarifa | Costo
SUBTOTAL P |  |  |  |  | 0.00
ESTOS PRECIOS NO INCLUYEN IVA. |  | TOTAL COSTO DIRECTO (M+N+O+P) |  |  | 15.08
|  | INDIRECTOS Y UTILIDADES: 20.00 % |  |  | 3.02
|  | OTROS INDIRECTOS: 0.00 % |  |  | 0.00
|  | COSTO TOTAL DEL RUBRO |  |  | 18.10
|  | VALOR OFERTADO |  |  | 18.10
jueves, 23 de noviembre de 2023

## Sheet150
ANÁLISIS DE PRECIOS UNITARIOS
Hoja 150 de 332
RUBRO: Mampostería de piedra con mortero 1:4
UNIDAD: m3
DETALLE:
EQUIPOS
Descripción | Cantidad | Tarifa | Costo Hora | Rendimiento | Costo
Herramientas varias | 2.00000 | 0.40 | 0.80 | 2.00000 | 1.60
SUBTOTAL M |  |  |  |  | 1.60
MANO DE OBRA
Descripción | Cantidad | Jornal/HR | Costo Hora | Rendimiento | Costo
Peón (Est. Oc. E2) | 2.00000 | 4.05 | 8.10 | 2.00000 | 16.20
Albañil (Estr. Oc. D2) | 1.00000 | 4.10 | 4.10 | 2.00000 | 8.20
Técnico obras civiles (Estr. Oc. C2) | 1.00000 | 4.33 | 4.33 | 0.60000 | 2.60
SUBTOTAL N |  |  |  |  | 27.00
MATERIALES
Descripción |  | Unidad | Cantidad | Precio Unit. | Costo
Piedra puesta en obra |  | m³ | 1.10000 | 20.00 | 22.00
Mortero de cemento 1:4 |  | m3 | 0.40000 | 189.32 | 75.73
SUBTOTAL O |  |  |  |  | 97.73
TRANSPORTE
Descripción |  | Unidad | Cantidad | Tarifa | Costo
SUBTOTAL P |  |  |  |  | 0.00
ESTOS PRECIOS NO INCLUYEN IVA. |  | TOTAL COSTO DIRECTO (M+N+O+P) |  |  | 126.33
|  | INDIRECTOS Y UTILIDADES: 20.00 % |  |  | 25.27
|  | OTROS INDIRECTOS: 0.00 % |  |  | 0.00
|  | COSTO TOTAL DEL RUBRO |  |  | 151.60
|  | VALOR OFERTADO |  |  | 151.60
jueves, 23 de noviembre de 2023

## Sheet151
ANÁLISIS DE PRECIOS UNITARIOS
Hoja 151 de 332
RUBRO: Mortero de cemento 1:4
UNIDAD: m3
DETALLE:
EQUIPOS
Descripción | Cantidad | Tarifa | Costo Hora | Rendimiento | Costo
Herramientas varias | 4.00000 | 0.40 | 1.60 | 0.91000 | 1.46
Concretera de un saco | 1.00000 | 3.75 | 3.75 | 0.91000 | 3.41
SUBTOTAL M |  |  |  |  | 4.87
MANO DE OBRA
Descripción | Cantidad | Jornal/HR | Costo Hora | Rendimiento | Costo
Peón (Est. Oc. E2) | 3.00000 | 4.05 | 12.15 | 0.91000 | 11.06
Técnico obras civiles (Estr. Oc. C2) | 1.00000 | 4.33 | 4.33 | 0.09100 | 0.39
SUBTOTAL N |  |  |  |  | 11.45
MATERIALES
Descripción |  | Unidad | Cantidad | Precio Unit. | Costo
Cemento Portland Tipo I puesto en obra |  | saco | 8.00000 | 7.00 | 56.00
Arena puesta en obra |  | m3 | 1.15000 | 30.00 | 34.50
Agua |  | m³ | 250.00000 | 0.33 | 82.50
SUBTOTAL O |  |  |  |  | 173.00
TRANSPORTE
Descripción |  | Unidad | Cantidad | Tarifa | Costo
SUBTOTAL P |  |  |  |  | 0.00
ESTOS PRECIOS NO INCLUYEN IVA. |  | TOTAL COSTO DIRECTO (M+N+O+P) |  |  | 189.32
|  | INDIRECTOS Y UTILIDADES: 20.00 % |  |  | 37.86
|  | OTROS INDIRECTOS: 0.00 % |  |  | 0.00
|  | COSTO TOTAL DEL RUBRO |  |  | 227.18
|  | VALOR OFERTADO |  |  | 227.18
jueves, 23 de noviembre de 2023

## Sheet152
ANÁLISIS DE PRECIOS UNITARIOS
Hoja 152 de 332
RUBRO: Bordillo incorporado de 10x30 cm, f´c = 210Kg/cm2
UNIDAD: m
DETALLE:
EQUIPOS
Descripción | Cantidad | Tarifa | Costo Hora | Rendimiento | Costo
Herramientas varias | 3.00000 | 0.40 | 1.20 | 0.08000 | 0.10
Vibrador de concreto | 1.00000 | 3.00 | 3.00 | 0.01500 | 0.05
SUBTOTAL M |  |  |  |  | 0.15
MANO DE OBRA
Descripción | Cantidad | Jornal/HR | Costo Hora | Rendimiento | Costo
Peón (Est. Oc. E2) | 2.00000 | 4.05 | 8.10 | 0.08000 | 0.65
Albañil (Estr. Oc. D2) | 1.00000 | 4.10 | 4.10 | 0.08000 | 0.33
Técnico obras civiles (Estr. Oc. C2) | 1.00000 | 4.33 | 4.33 | 0.02400 | 0.10
SUBTOTAL N |  |  |  |  | 1.08
MATERIALES
Descripción |  | Unidad | Cantidad | Precio Unit. | Costo
Hormigón simple f´c = 210 kg/cm2 |  | m3 | 0.03600 | 181.31 | 6.53
Encofrado metálico chaflán para bordillo, h=30cm |  | m | 1.00000 | 4.03 | 4.03
SUBTOTAL O |  |  |  |  | 10.56
TRANSPORTE
Descripción |  | Unidad | Cantidad | Tarifa | Costo
SUBTOTAL P |  |  |  |  | 0.00
ESTOS PRECIOS NO INCLUYEN IVA. |  | TOTAL COSTO DIRECTO (M+N+O+P) |  |  | 11.79
|  | INDIRECTOS Y UTILIDADES: 20.00 % |  |  | 2.36
|  | OTROS INDIRECTOS: 0.00 % |  |  | 0.00
|  | COSTO TOTAL DEL RUBRO |  |  | 14.15
|  | VALOR OFERTADO |  |  | 14.15
jueves, 23 de noviembre de 2023

## Sheet153
ANÁLISIS DE PRECIOS UNITARIOS
Hoja 153 de 332
RUBRO: Hormigón simple f´c = 210 kg/cm2
UNIDAD: m3
DETALLE:
EQUIPOS
Descripción | Cantidad | Tarifa | Costo Hora | Rendimiento | Costo
Concretera de un saco | 1.00000 | 3.75 | 3.75 | 0.76000 | 2.85
Herramientas varias | 5.00000 | 0.40 | 2.00 | 0.76000 | 1.52
SUBTOTAL M |  |  |  |  | 4.37
MANO DE OBRA
Descripción | Cantidad | Jornal/HR | Costo Hora | Rendimiento | Costo
Peón (Est. Oc. E2) | 5.00000 | 4.05 | 20.25 | 0.76000 | 15.39
Técnico obras civiles (Estr. Oc. C2) | 1.00000 | 4.33 | 4.33 | 0.38000 | 1.65
SUBTOTAL N |  |  |  |  | 17.04
MATERIALES
Descripción |  | Unidad | Cantidad | Precio Unit. | Costo
Cemento Portland Tipo I puesto en obra |  | saco | 7.50000 | 7.00 | 52.50
Arena puesta en obra |  | m3 | 0.60000 | 30.00 | 18.00
Grava puesta en obra |  | m3 | 1.00000 | 30.00 | 30.00
Agua |  | m³ | 180.00000 | 0.33 | 59.40
SUBTOTAL O |  |  |  |  | 159.90
TRANSPORTE
Descripción |  | Unidad | Cantidad | Tarifa | Costo
SUBTOTAL P |  |  |  |  | 0.00
ESTOS PRECIOS NO INCLUYEN IVA. |  | TOTAL COSTO DIRECTO (M+N+O+P) |  |  | 181.31
|  | INDIRECTOS Y UTILIDADES: 20.00 % |  |  | 36.26
|  | OTROS INDIRECTOS: 0.00 % |  |  | 0.00
|  | COSTO TOTAL DEL RUBRO |  |  | 217.57
|  | VALOR OFERTADO |  |  | 217.57
jueves, 23 de noviembre de 2023

## Sheet154
ANÁLISIS DE PRECIOS UNITARIOS
Hoja 154 de 332
RUBRO: Encofrado metálico chaflán para bordillo, h=30cm
UNIDAD: m
DETALLE:
EQUIPOS
Descripción | Cantidad | Tarifa | Costo Hora | Rendimiento | Costo
Encofrado metálico chaflán para bordillo, h=30cm | 2.00000 | 0.18 | 0.36 | 1.00000 | 0.36
Herramientas varias | 2.00000 | 0.40 | 0.80 | 0.07000 | 0.06
SUBTOTAL M |  |  |  |  | 0.42
MANO DE OBRA
Descripción | Cantidad | Jornal/HR | Costo Hora | Rendimiento | Costo
Peón (Est. Oc. E2) | 2.00000 | 4.05 | 8.10 | 0.07000 | 0.57
Albañil (Estr. Oc. D2) | 1.00000 | 4.10 | 4.10 | 0.07000 | 0.29
Técnico obras civiles (Estr. Oc. C2) | 1.00000 | 4.33 | 4.33 | 0.02100 | 0.09
SUBTOTAL N |  |  |  |  | 0.95
MATERIALES
Descripción |  | Unidad | Cantidad | Precio Unit. | Costo
Estacas de madera 4 x 5 cm |  | u | 2.00000 | 0.85 | 1.70
Clavos |  | kg | 0.50000 | 1.91 | 0.96
SUBTOTAL O |  |  |  |  | 2.66
TRANSPORTE
Descripción |  | Unidad | Cantidad | Tarifa | Costo
SUBTOTAL P |  |  |  |  | 0.00
ESTOS PRECIOS NO INCLUYEN IVA. |  | TOTAL COSTO DIRECTO (M+N+O+P) |  |  | 4.03
|  | INDIRECTOS Y UTILIDADES: 20.00 % |  |  | 0.81
|  | OTROS INDIRECTOS: 0.00 % |  |  | 0.00
|  | COSTO TOTAL DEL RUBRO |  |  | 4.84
|  | VALOR OFERTADO |  |  | 4.84
jueves, 23 de noviembre de 2023

## Sheet155
ANÁLISIS DE PRECIOS UNITARIOS
Hoja 155 de 332
RUBRO: Bordillo parterre de 10x30 cm, f´c = 210Kg/cm2
UNIDAD: m
DETALLE:
EQUIPOS
Descripción | Cantidad | Tarifa | Costo Hora | Rendimiento | Costo
Herramientas varias | 3.00000 | 0.40 | 1.20 | 0.08000 | 0.10
Vibrador de concreto | 1.00000 | 3.00 | 3.00 | 0.01500 | 0.05
SUBTOTAL M |  |  |  |  | 0.15
MANO DE OBRA
Descripción | Cantidad | Jornal/HR | Costo Hora | Rendimiento | Costo
Peón (Est. Oc. E2) | 2.00000 | 4.05 | 8.10 | 0.08000 | 0.65
Albañil (Estr. Oc. D2) | 1.00000 | 4.10 | 4.10 | 0.08000 | 0.33
Técnico obras civiles (Estr. Oc. C2) | 1.00000 | 4.33 | 4.33 | 0.02400 | 0.10
SUBTOTAL N |  |  |  |  | 1.08
MATERIALES
Descripción |  | Unidad | Cantidad | Precio Unit. | Costo
Hormigón simple f´c = 210 kg/cm2 |  | m3 | 0.03200 | 181.31 | 5.80
Encofrado metálico chaflán para bordillo, h=30cm |  | m | 2.00000 | 4.03 | 8.06
SUBTOTAL O |  |  |  |  | 13.86
TRANSPORTE
Descripción |  | Unidad | Cantidad | Tarifa | Costo
SUBTOTAL P |  |  |  |  | 0.00
ESTOS PRECIOS NO INCLUYEN IVA. |  | TOTAL COSTO DIRECTO (M+N+O+P) |  |  | 15.09
|  | INDIRECTOS Y UTILIDADES: 20.00 % |  |  | 3.02
|  | OTROS INDIRECTOS: 0.00 % |  |  | 0.00
|  | COSTO TOTAL DEL RUBRO |  |  | 18.11
|  | VALOR OFERTADO |  |  | 18.11
jueves, 23 de noviembre de 2023

## Sheet156
ANÁLISIS DE PRECIOS UNITARIOS
Hoja 156 de 332
RUBRO: Hormigón simple f´c = 210 kg/cm2
UNIDAD: m3
DETALLE:
EQUIPOS
Descripción | Cantidad | Tarifa | Costo Hora | Rendimiento | Costo
Concretera de un saco | 1.00000 | 3.75 | 3.75 | 0.76000 | 2.85
Herramientas varias | 5.00000 | 0.40 | 2.00 | 0.76000 | 1.52
SUBTOTAL M |  |  |  |  | 4.37
MANO DE OBRA
Descripción | Cantidad | Jornal/HR | Costo Hora | Rendimiento | Costo
Peón (Est. Oc. E2) | 5.00000 | 4.05 | 20.25 | 0.76000 | 15.39
Técnico obras civiles (Estr. Oc. C2) | 1.00000 | 4.33 | 4.33 | 0.38000 | 1.65
SUBTOTAL N |  |  |  |  | 17.04
MATERIALES
Descripción |  | Unidad | Cantidad | Precio Unit. | Costo
Cemento Portland Tipo I puesto en obra |  | saco | 7.50000 | 7.00 | 52.50
Arena puesta en obra |  | m3 | 0.60000 | 30.00 | 18.00
Grava puesta en obra |  | m3 | 1.00000 | 30.00 | 30.00
Agua |  | m³ | 180.00000 | 0.33 | 59.40
SUBTOTAL O |  |  |  |  | 159.90
TRANSPORTE
Descripción |  | Unidad | Cantidad | Tarifa | Costo
SUBTOTAL P |  |  |  |  | 0.00
ESTOS PRECIOS NO INCLUYEN IVA. |  | TOTAL COSTO DIRECTO (M+N+O+P) |  |  | 181.31
|  | INDIRECTOS Y UTILIDADES: 20.00 % |  |  | 36.26
|  | OTROS INDIRECTOS: 0.00 % |  |  | 0.00
|  | COSTO TOTAL DEL RUBRO |  |  | 217.57
|  | VALOR OFERTADO |  |  | 217.57
jueves, 23 de noviembre de 2023

## Sheet157
ANÁLISIS DE PRECIOS UNITARIOS
Hoja 157 de 332
RUBRO: Encofrado metálico chaflán para bordillo, h=30cm
UNIDAD: m
DETALLE:
EQUIPOS
Descripción | Cantidad | Tarifa | Costo Hora | Rendimiento | Costo
Encofrado metálico chaflán para bordillo, h=30cm | 2.00000 | 0.18 | 0.36 | 1.00000 | 0.36
Herramientas varias | 2.00000 | 0.40 | 0.80 | 0.07000 | 0.06
SUBTOTAL M |  |  |  |  | 0.42
MANO DE OBRA
Descripción | Cantidad | Jornal/HR | Costo Hora | Rendimiento | Costo
Peón (Est. Oc. E2) | 2.00000 | 4.05 | 8.10 | 0.07000 | 0.57
Albañil (Estr. Oc. D2) | 1.00000 | 4.10 | 4.10 | 0.07000 | 0.29
Técnico obras civiles (Estr. Oc. C2) | 1.00000 | 4.33 | 4.33 | 0.02100 | 0.09
SUBTOTAL N |  |  |  |  | 0.95
MATERIALES
Descripción |  | Unidad | Cantidad | Precio Unit. | Costo
Estacas de madera 4 x 5 cm |  | u | 2.00000 | 0.85 | 1.70
Clavos |  | kg | 0.50000 | 1.91 | 0.96
SUBTOTAL O |  |  |  |  | 2.66
TRANSPORTE
Descripción |  | Unidad | Cantidad | Tarifa | Costo
SUBTOTAL P |  |  |  |  | 0.00
ESTOS PRECIOS NO INCLUYEN IVA. |  | TOTAL COSTO DIRECTO (M+N+O+P) |  |  | 4.03
|  | INDIRECTOS Y UTILIDADES: 20.00 % |  |  | 0.81
|  | OTROS INDIRECTOS: 0.00 % |  |  | 0.00
|  | COSTO TOTAL DEL RUBRO |  |  | 4.84
|  | VALOR OFERTADO |  |  | 4.84
jueves, 23 de noviembre de 2023

## Sheet158
ANÁLISIS DE PRECIOS UNITARIOS
Hoja 158 de 332
RUBRO: Malla electrosoldada 15cm x 15cm x 4.0mm
UNIDAD: m2
DETALLE:
EQUIPOS
Descripción | Cantidad | Tarifa | Costo Hora | Rendimiento | Costo
Herramientas varias | 2.00000 | 0.40 | 0.80 | 0.10000 | 0.08
SUBTOTAL M |  |  |  |  | 0.08
MANO DE OBRA
Descripción | Cantidad | Jornal/HR | Costo Hora | Rendimiento | Costo
Peón (Est. Oc. E2) | 2.00000 | 4.05 | 8.10 | 0.10000 | 0.81
Técnico obras civiles (Estr. Oc. C2) | 1.00000 | 4.33 | 4.33 | 0.02000 | 0.09
SUBTOTAL N |  |  |  |  | 0.90
MATERIALES
Descripción |  | Unidad | Cantidad | Precio Unit. | Costo
Malla electrosoldada (2.4x6.25m; 15cm x 15cm x 4 mm) |  | u | 0.07000 | 23.31 | 1.63
SUBTOTAL O |  |  |  |  | 1.63
TRANSPORTE
Descripción |  | Unidad | Cantidad | Tarifa | Costo
SUBTOTAL P |  |  |  |  | 0.00
ESTOS PRECIOS NO INCLUYEN IVA. |  | TOTAL COSTO DIRECTO (M+N+O+P) |  |  | 2.61
|  | INDIRECTOS Y UTILIDADES: 20.00 % |  |  | 0.52
|  | OTROS INDIRECTOS: 0.00 % |  |  | 0.00
|  | COSTO TOTAL DEL RUBRO |  |  | 3.13
|  | VALOR OFERTADO |  |  | 3.13
jueves, 23 de noviembre de 2023

## Sheet159
ANÁLISIS DE PRECIOS UNITARIOS
Hoja 159 de 332
RUBRO: Losa de hormigón simple e =5cm, f´c = 210 kg/cm2
UNIDAD: m2
DETALLE:
EQUIPOS
Descripción | Cantidad | Tarifa | Costo Hora | Rendimiento | Costo
Herramientas varias | 4.00000 | 0.40 | 1.60 | 0.20000 | 0.32
SUBTOTAL M |  |  |  |  | 0.32
MANO DE OBRA
Descripción | Cantidad | Jornal/HR | Costo Hora | Rendimiento | Costo
Peón (Est. Oc. E2) | 3.00000 | 4.05 | 12.15 | 0.20000 | 2.43
Albañil (Estr. Oc. D2) | 1.00000 | 4.10 | 4.10 | 0.20000 | 0.82
Técnico obras civiles (Estr. Oc. C2) | 1.00000 | 4.33 | 4.33 | 0.08000 | 0.35
SUBTOTAL N |  |  |  |  | 3.60
MATERIALES
Descripción |  | Unidad | Cantidad | Precio Unit. | Costo
Hormigón simple f´c = 210 kg/cm2 |  | m3 | 0.06000 | 181.31 | 10.88
SUBTOTAL O |  |  |  |  | 10.88
TRANSPORTE
Descripción |  | Unidad | Cantidad | Tarifa | Costo
SUBTOTAL P |  |  |  |  | 0.00
ESTOS PRECIOS NO INCLUYEN IVA. |  | TOTAL COSTO DIRECTO (M+N+O+P) |  |  | 14.80
|  | INDIRECTOS Y UTILIDADES: 20.00 % |  |  | 2.96
|  | OTROS INDIRECTOS: 0.00 % |  |  | 0.00
|  | COSTO TOTAL DEL RUBRO |  |  | 17.76
|  | VALOR OFERTADO |  |  | 17.76
jueves, 23 de noviembre de 2023

## Sheet160
ANÁLISIS DE PRECIOS UNITARIOS
Hoja 160 de 332
RUBRO: Hormigón simple f´c = 210 kg/cm2
UNIDAD: m3
DETALLE:
EQUIPOS
Descripción | Cantidad | Tarifa | Costo Hora | Rendimiento | Costo
Concretera de un saco | 1.00000 | 3.75 | 3.75 | 0.76000 | 2.85
Herramientas varias | 5.00000 | 0.40 | 2.00 | 0.76000 | 1.52
SUBTOTAL M |  |  |  |  | 4.37
MANO DE OBRA
Descripción | Cantidad | Jornal/HR | Costo Hora | Rendimiento | Costo
Peón (Est. Oc. E2) | 5.00000 | 4.05 | 20.25 | 0.76000 | 15.39
Técnico obras civiles (Estr. Oc. C2) | 1.00000 | 4.33 | 4.33 | 0.38000 | 1.65
SUBTOTAL N |  |  |  |  | 17.04
MATERIALES
Descripción |  | Unidad | Cantidad | Precio Unit. | Costo
Cemento Portland Tipo I puesto en obra |  | saco | 7.50000 | 7.00 | 52.50
Arena puesta en obra |  | m3 | 0.60000 | 30.00 | 18.00
Grava puesta en obra |  | m3 | 1.00000 | 30.00 | 30.00
Agua |  | m³ | 180.00000 | 0.33 | 59.40
SUBTOTAL O |  |  |  |  | 159.90
TRANSPORTE
Descripción |  | Unidad | Cantidad | Tarifa | Costo
SUBTOTAL P |  |  |  |  | 0.00
ESTOS PRECIOS NO INCLUYEN IVA. |  | TOTAL COSTO DIRECTO (M+N+O+P) |  |  | 181.31
|  | INDIRECTOS Y UTILIDADES: 20.00 % |  |  | 36.26
|  | OTROS INDIRECTOS: 0.00 % |  |  | 0.00
|  | COSTO TOTAL DEL RUBRO |  |  | 217.57
|  | VALOR OFERTADO |  |  | 217.57
jueves, 23 de noviembre de 2023

## Sheet161
ANÁLISIS DE PRECIOS UNITARIOS
Hoja 161 de 332
RUBRO: Losa de hormigón simple e =8 cm, f´c = 210 kg/cm2
UNIDAD: m2
DETALLE:
EQUIPOS
Descripción | Cantidad | Tarifa | Costo Hora | Rendimiento | Costo
Herramientas varias | 4.00000 | 0.40 | 1.60 | 0.20000 | 0.32
SUBTOTAL M |  |  |  |  | 0.32
MANO DE OBRA
Descripción | Cantidad | Jornal/HR | Costo Hora | Rendimiento | Costo
Peón (Est. Oc. E2) | 3.00000 | 4.05 | 12.15 | 0.20000 | 2.43
Albañil (Estr. Oc. D2) | 1.00000 | 4.10 | 4.10 | 0.20000 | 0.82
Técnico obras civiles (Estr. Oc. C2) | 1.00000 | 4.33 | 4.33 | 0.08000 | 0.35
SUBTOTAL N |  |  |  |  | 3.60
MATERIALES
Descripción |  | Unidad | Cantidad | Precio Unit. | Costo
Hormigón simple f´c = 210 kg/cm2 |  | m3 | 0.09000 | 181.31 | 16.32
SUBTOTAL O |  |  |  |  | 16.32
TRANSPORTE
Descripción |  | Unidad | Cantidad | Tarifa | Costo
SUBTOTAL P |  |  |  |  | 0.00
ESTOS PRECIOS NO INCLUYEN IVA. |  | TOTAL COSTO DIRECTO (M+N+O+P) |  |  | 20.24
|  | INDIRECTOS Y UTILIDADES: 20.00 % |  |  | 4.05
|  | OTROS INDIRECTOS: 0.00 % |  |  | 0.00
|  | COSTO TOTAL DEL RUBRO |  |  | 24.29
|  | VALOR OFERTADO |  |  | 24.29
jueves, 23 de noviembre de 2023

## Sheet162
ANÁLISIS DE PRECIOS UNITARIOS
Hoja 162 de 332
RUBRO: Hormigón simple f´c = 210 kg/cm2
UNIDAD: m3
DETALLE:
EQUIPOS
Descripción | Cantidad | Tarifa | Costo Hora | Rendimiento | Costo
Concretera de un saco | 1.00000 | 3.75 | 3.75 | 0.76000 | 2.85
Herramientas varias | 5.00000 | 0.40 | 2.00 | 0.76000 | 1.52
SUBTOTAL M |  |  |  |  | 4.37
MANO DE OBRA
Descripción | Cantidad | Jornal/HR | Costo Hora | Rendimiento | Costo
Peón (Est. Oc. E2) | 5.00000 | 4.05 | 20.25 | 0.76000 | 15.39
Técnico obras civiles (Estr. Oc. C2) | 1.00000 | 4.33 | 4.33 | 0.38000 | 1.65
SUBTOTAL N |  |  |  |  | 17.04
MATERIALES
Descripción |  | Unidad | Cantidad | Precio Unit. | Costo
Cemento Portland Tipo I puesto en obra |  | saco | 7.50000 | 7.00 | 52.50
Arena puesta en obra |  | m3 | 0.60000 | 30.00 | 18.00
Grava puesta en obra |  | m3 | 1.00000 | 30.00 | 30.00
Agua |  | m³ | 180.00000 | 0.33 | 59.40
SUBTOTAL O |  |  |  |  | 159.90
TRANSPORTE
Descripción |  | Unidad | Cantidad | Tarifa | Costo
SUBTOTAL P |  |  |  |  | 0.00
ESTOS PRECIOS NO INCLUYEN IVA. |  | TOTAL COSTO DIRECTO (M+N+O+P) |  |  | 181.31
|  | INDIRECTOS Y UTILIDADES: 20.00 % |  |  | 36.26
|  | OTROS INDIRECTOS: 0.00 % |  |  | 0.00
|  | COSTO TOTAL DEL RUBRO |  |  | 217.57
|  | VALOR OFERTADO |  |  | 217.57
jueves, 23 de noviembre de 2023

## Sheet163
ANÁLISIS DE PRECIOS UNITARIOS
Hoja 163 de 332
RUBRO: Curado de superficie con aditivo químico
UNIDAD: m2
DETALLE:
EQUIPOS
Descripción | Cantidad | Tarifa | Costo Hora | Rendimiento | Costo
Bomba de aspersión | 1.00000 | 1.50 | 1.50 | 0.01100 | 0.02
SUBTOTAL M |  |  |  |  | 0.02
MANO DE OBRA
Descripción | Cantidad | Jornal/HR | Costo Hora | Rendimiento | Costo
Peón (Est. Oc. E2) | 1.00000 | 4.05 | 4.05 | 0.01100 | 0.04
Técnico obras civiles (Estr. Oc. C2) | 1.00000 | 4.33 | 4.33 | 0.00110 | 0.00
SUBTOTAL N |  |  |  |  | 0.04
MATERIALES
Descripción |  | Unidad | Cantidad | Precio Unit. | Costo
Aditivo quimico para curado del hormigón |  | gl | 0.03330 | 13.53 | 0.45
SUBTOTAL O |  |  |  |  | 0.45
TRANSPORTE
Descripción |  | Unidad | Cantidad | Tarifa | Costo
SUBTOTAL P |  |  |  |  | 0.00
ESTOS PRECIOS NO INCLUYEN IVA. |  | TOTAL COSTO DIRECTO (M+N+O+P) |  |  | 0.51
|  | INDIRECTOS Y UTILIDADES: 20.00 % |  |  | 0.10
|  | OTROS INDIRECTOS: 0.00 % |  |  | 0.00
|  | COSTO TOTAL DEL RUBRO |  |  | 0.61
|  | VALOR OFERTADO |  |  | 0.61
jueves, 23 de noviembre de 2023

## Sheet164
ANÁLISIS DE PRECIOS UNITARIOS
Hoja 164 de 332
RUBRO: Corte y sellado de juntas con emulsión asfaltica
UNIDAD: m
DETALLE:
EQUIPOS
Descripción | Cantidad | Tarifa | Costo Hora | Rendimiento | Costo
Herramienta menor | 5.00 %MO | 0.06 |  |  | 0.06
Amoladora para corte de pavimento | 1.00000 | 10.00 | 10.00 | 0.10000 | 1.00
SUBTOTAL M |  |  |  |  | 1.06
MANO DE OBRA
Descripción | Cantidad | Jornal/HR | Costo Hora | Rendimiento | Costo
Técnico obras civiles. (C2) | 1.00000 | 4.33 | 4.33 | 0.10000 | 0.43
Peón (Est. Oc. E2) | 2.00000 | 4.05 | 8.10 | 0.10000 | 0.81
SUBTOTAL N |  |  |  |  | 1.24
MATERIALES
Descripción |  | Unidad | Cantidad | Precio Unit. | Costo
Arena (puesta en obra) |  | m³ | 0.00100 | 20.00 | 0.02
Asfalto RC 250 |  | Lt | 0.10000 | 0.45 | 0.05
Diesel |  | gl | 0.04000 | 1.00 | 0.04
Disco Diamante 12" para hormigòn |  | u | 0.10000 | 0.90 | 0.09
SUBTOTAL O |  |  |  |  | 0.20
TRANSPORTE
Descripción |  | Unidad | Cantidad | Tarifa | Costo
SUBTOTAL P |  |  |  |  | 0.00
ESTOS PRECIOS NO INCLUYEN IVA. |  | TOTAL COSTO DIRECTO (M+N+O+P) |  |  | 2.50
|  | INDIRECTOS Y UTILIDADES: 20.00 % |  |  | 0.50
|  | OTROS INDIRECTOS: 0.00 % |  |  | 0.00
|  | COSTO TOTAL DEL RUBRO |  |  | 3.00
|  | VALOR OFERTADO |  |  | 3.00
jueves, 23 de noviembre de 2023

## Sheet165
ANÁLISIS DE PRECIOS UNITARIOS
Hoja 165 de 332
RUBRO: Demolición de vereda existente (incluye retiro de replantillo de piedra)
UNIDAD: m2
DETALLE:
EQUIPOS
Descripción | Cantidad | Tarifa | Costo Hora | Rendimiento | Costo
Herramientas varias | 1.00000 | 0.40 | 0.40 | 0.25000 | 0.10
Minicargadora con aditamentos | 1.00000 | 25.00 | 25.00 | 0.08000 | 2.00
SUBTOTAL M |  |  |  |  | 2.10
MANO DE OBRA
Descripción | Cantidad | Jornal/HR | Costo Hora | Rendimiento | Costo
Técnico obras civiles (Estr. Oc. C2) | 1.00000 | 4.33 | 4.33 | 0.25000 | 1.08
Operador de equipo liviano (Estr. Oc. D2) | 1.00000 | 4.10 | 4.10 | 0.08000 | 0.33
Peón (Est. Oc. E2) | 2.00000 | 4.05 | 8.10 | 0.25000 | 2.03
SUBTOTAL N |  |  |  |  | 3.44
MATERIALES
Descripción |  | Unidad | Cantidad | Precio Unit. | Costo
SUBTOTAL O |  |  |  |  | 0.00
TRANSPORTE
Descripción |  | Unidad | Cantidad | Tarifa | Costo
SUBTOTAL P |  |  |  |  | 0.00
ESTOS PRECIOS NO INCLUYEN IVA. |  | TOTAL COSTO DIRECTO (M+N+O+P) |  |  | 5.54
|  | INDIRECTOS Y UTILIDADES: 20.00 % |  |  | 1.11
|  | OTROS INDIRECTOS: 0.00 % |  |  | 0.00
|  | COSTO TOTAL DEL RUBRO |  |  | 6.65
|  | VALOR OFERTADO |  |  | 6.65
jueves, 23 de noviembre de 2023

## Sheet166
ANÁLISIS DE PRECIOS UNITARIOS
Hoja 166 de 332
RUBRO: Retiro de replantillo de Piedra
UNIDAD: m2
UNIDAD: m2
EQUIPOS
Descripción | Cantidad | Tarifa | Costo Hora | Rendimiento | Costo
Herramienta menor de carpintería | 1.00000 | 0.25 | 0.25 | 0.16667 | 0.04
Carretilla | 1.00000 | 0.02 | 0.02 | 0.20000 | 0.00
SUBTOTAL M |  |  |  |  | 0.04
MANO DE OBRA
Descripción | Cantidad | Jornal/HR | Costo Hora | Rendimiento | Costo
Albañil (Estr. Oc. D2) | 1.00000 | 4.10 | 4.10 | 0.16667 | 0.68
Maestro mayor en ejecución de obras civiles (Estr. Oc. C1) | 1.00000 | 4.55 | 4.55 | 0.02000 | 0.09
Peón (Est. Oc. E2) | 1.00000 | 4.05 | 4.05 | 0.20000 | 0.81
SUBTOTAL N |  |  |  |  | 1.58
MATERIALES
Descripción |  | Unidad | Cantidad | Precio Unit. | Costo
SUBTOTAL O |  |  |  |  | 0.00
TRANSPORTE
Descripción |  | Unidad | Cantidad | Tarifa | Costo
SUBTOTAL P |  |  |  |  | 0.00
ESTOS PRECIOS NO INCLUYEN IVA. |  | TOTAL COSTO DIRECTO (M+N+O+P) |  |  | 1.62
|  | INDIRECTOS Y UTILIDADES: 20.00 % |  |  | 0.32
|  | OTROS INDIRECTOS: 0.00 % |  |  | 0.00
|  | COSTO TOTAL DEL RUBRO |  |  | 1.94
|  | VALOR OFERTADO |  |  | 1.94
jueves, 23 de noviembre de 2023

## Sheet167
ANÁLISIS DE PRECIOS UNITARIOS
Hoja 167 de 332
RUBRO: Demolición manual de mampostería de piedra
UNIDAD: m3
DETALLE:
EQUIPOS
Descripción | Cantidad | Tarifa | Costo Hora | Rendimiento | Costo
Herramientas varias | 2.00000 | 0.40 | 0.80 | 0.80000 | 0.64
SUBTOTAL M |  |  |  |  | 0.64
MANO DE OBRA
Descripción | Cantidad | Jornal/HR | Costo Hora | Rendimiento | Costo
Peón (Est. Oc. E2) | 2.00000 | 4.05 | 8.10 | 0.80000 | 6.48
Técnico obras civiles (Estr. Oc. C2) | 1.00000 | 4.33 | 4.33 | 0.08000 | 0.35
SUBTOTAL N |  |  |  |  | 6.83
MATERIALES
Descripción |  | Unidad | Cantidad | Precio Unit. | Costo
SUBTOTAL O |  |  |  |  | 0.00
TRANSPORTE
Descripción |  | Unidad | Cantidad | Tarifa | Costo
SUBTOTAL P |  |  |  |  | 0.00
ESTOS PRECIOS NO INCLUYEN IVA. |  | TOTAL COSTO DIRECTO (M+N+O+P) |  |  | 7.47
|  | INDIRECTOS Y UTILIDADES: 20.00 % |  |  | 1.49
|  | OTROS INDIRECTOS: 0.00 % |  |  | 0.00
|  | COSTO TOTAL DEL RUBRO |  |  | 8.96
|  | VALOR OFERTADO |  |  | 8.96
jueves, 23 de noviembre de 2023

## Sheet168
ANÁLISIS DE PRECIOS UNITARIOS
Hoja 168 de 332
RUBRO: Demolición de bordillo de hormigón de hasta 15x40 cm
UNIDAD: m
DETALLE:
EQUIPOS
Descripción | Cantidad | Tarifa | Costo Hora | Rendimiento | Costo
Herramientas varias | 1.00000 | 0.40 | 0.40 | 0.06000 | 0.02
Minicargadora con aditamentos | 1.00000 | 25.00 | 25.00 | 0.06000 | 1.50
SUBTOTAL M |  |  |  |  | 1.52
MANO DE OBRA
Descripción | Cantidad | Jornal/HR | Costo Hora | Rendimiento | Costo
Peón (Est. Oc. E2) | 1.00000 | 4.05 | 4.05 | 0.06000 | 0.24
Operador de martillo punzón neumático (Estr. Oc. C2 Grupo II) | 1.00000 | 4.33 | 4.33 | 0.06000 | 0.26
Técnico obras civiles (Estr. Oc. C2) | 1.00000 | 4.33 | 4.33 | 0.00600 | 0.03
SUBTOTAL N |  |  |  |  | 0.53
MATERIALES
Descripción |  | Unidad | Cantidad | Precio Unit. | Costo
SUBTOTAL O |  |  |  |  | 0.00
TRANSPORTE
Descripción |  | Unidad | Cantidad | Tarifa | Costo
SUBTOTAL P |  |  |  |  | 0.00
ESTOS PRECIOS NO INCLUYEN IVA. |  | TOTAL COSTO DIRECTO (M+N+O+P) |  |  | 2.05
|  | INDIRECTOS Y UTILIDADES: 20.00 % |  |  | 0.41
|  | OTROS INDIRECTOS: 0.00 % |  |  | 0.00
|  | COSTO TOTAL DEL RUBRO |  |  | 2.46
|  | VALOR OFERTADO |  |  | 2.46
jueves, 23 de noviembre de 2023

## Sheet169
ANÁLISIS DE PRECIOS UNITARIOS
Hoja 169 de 332
RUBRO: Desalojo de material en volquete hasta 10km (cargado a maquina y desalojo en volquete)
UNIDAD: m³
DETALLE:
EQUIPOS
Descripción | Cantidad | Tarifa | Costo Hora | Rendimiento | Costo
Volquete de 8 m³ | 1.00000 | 27.00 | 27.00 | 0.04000 | 1.08
Cargadora frontal | 1.00000 | 45.00 | 45.00 | 0.04000 | 1.80
SUBTOTAL M |  |  |  |  | 2.88
MANO DE OBRA
Descripción | Cantidad | Jornal/HR | Costo Hora | Rendimiento | Costo
Chofer: Volquetas. (Estr. Oc. C1) | 1.00000 | 5.95 | 5.95 | 0.04000 | 0.24
Op.Gr.1 - Cargadora Frontal (Payloader sobreruedas u orugas) (C1) | 1.00000 | 4.55 | 4.55 | 0.04000 | 0.18
Peón (Est. Oc. E2) | 1.00000 | 4.05 | 4.05 | 0.04000 | 0.16
SUBTOTAL N |  |  |  |  | 0.58
MATERIALES
Descripción |  | Unidad | Cantidad | Precio Unit. | Costo
SUBTOTAL O |  |  |  |  | 0.00
TRANSPORTE
Descripción |  | Unidad | Cantidad | Tarifa | Costo
SUBTOTAL P |  |  |  |  | 0.00
ESTOS PRECIOS NO INCLUYEN IVA. |  | TOTAL COSTO DIRECTO (M+N+O+P) |  |  | 3.46
|  | INDIRECTOS Y UTILIDADES: 20.00 % |  |  | 0.69
|  | OTROS INDIRECTOS: 0.00 % |  |  | 0.00
|  | COSTO TOTAL DEL RUBRO |  |  | 4.15
|  | VALOR OFERTADO |  |  | 4.15
jueves, 23 de noviembre de 2023

## Sheet170
ANÁLISIS DE PRECIOS UNITARIOS
Hoja 170 de 332
RUBRO: Desalojo de material en volquete mas de 10km
UNIDAD: m³/km
DETALLE:
EQUIPOS
Descripción | Cantidad | Tarifa | Costo Hora | Rendimiento | Costo
Volquete de 8 m³ | 1.00000 | 27.00 | 27.00 | 0.00400 | 0.11
Cargadora frontal | 1.00000 | 45.00 | 45.00 | 0.00200 | 0.09
SUBTOTAL M |  |  |  |  | 0.20
MANO DE OBRA
Descripción | Cantidad | Jornal/HR | Costo Hora | Rendimiento | Costo
Chofer: Volquetas. (Estr. Oc. C1) | 1.00000 | 5.95 | 5.95 | 0.00400 | 0.02
Op.Gr.1 - Cargadora Frontal (Payloader sobreruedas u orugas) (C1) | 1.00000 | 4.55 | 4.55 | 0.00200 | 0.01
SUBTOTAL N |  |  |  |  | 0.03
MATERIALES
Descripción |  | Unidad | Cantidad | Precio Unit. | Costo
SUBTOTAL O |  |  |  |  | 0.00
TRANSPORTE
Descripción |  | Unidad | Cantidad | Tarifa | Costo
SUBTOTAL P |  |  |  |  | 0.00
ESTOS PRECIOS NO INCLUYEN IVA. |  | TOTAL COSTO DIRECTO (M+N+O+P) |  |  | 0.23
|  | INDIRECTOS Y UTILIDADES: 20.00 % |  |  | 0.05
|  | OTROS INDIRECTOS: 0.00 % |  |  | 0.00
|  | COSTO TOTAL DEL RUBRO |  |  | 0.28
|  | VALOR OFERTADO |  |  | 0.28
jueves, 23 de noviembre de 2023

## Sheet171
ANÁLISIS DE PRECIOS UNITARIOS
Hoja 171 de 332
RUBRO: Mampostería de ladrillo ancho 14 cm con mortero 1:3
UNIDAD: m2
DETALLE:
EQUIPOS
Descripción | Cantidad | Tarifa | Costo Hora | Rendimiento | Costo
Herramientas varias | 2.00000 | 0.40 | 0.80 | 1.25000 | 1.00
SUBTOTAL M |  |  |  |  | 1.00
MANO DE OBRA
Descripción | Cantidad | Jornal/HR | Costo Hora | Rendimiento | Costo
Peón (Est. Oc. E2) | 1.00000 | 4.05 | 4.05 | 1.25000 | 5.06
Albañil (Estr. Oc. D2) | 1.00000 | 4.10 | 4.10 | 1.25000 | 5.13
Técnico obras civiles (Estr. Oc. C2) | 1.00000 | 4.33 | 4.33 | 0.25000 | 1.08
SUBTOTAL N |  |  |  |  | 11.27
MATERIALES
Descripción |  | Unidad | Cantidad | Precio Unit. | Costo
Ladrillo panelón 28 x 14 x 9 cm |  | u | 35.00000 | 0.22 | 7.70
Mortero de cemento 1:3 |  | m3 | 0.02900 | 203.32 | 5.90
SUBTOTAL O |  |  |  |  | 13.60
TRANSPORTE
Descripción |  | Unidad | Cantidad | Tarifa | Costo
SUBTOTAL P |  |  |  |  | 0.00
ESTOS PRECIOS NO INCLUYEN IVA. |  | TOTAL COSTO DIRECTO (M+N+O+P) |  |  | 25.87
|  | INDIRECTOS Y UTILIDADES: 20.00 % |  |  | 5.17
|  | OTROS INDIRECTOS: 0.00 % |  |  | 0.00
|  | COSTO TOTAL DEL RUBRO |  |  | 31.04
|  | VALOR OFERTADO |  |  | 31.04
jueves, 23 de noviembre de 2023

## Sheet172
ANÁLISIS DE PRECIOS UNITARIOS
Hoja 172 de 332
RUBRO: Mortero de cemento 1:3
UNIDAD: m3
DETALLE:
EQUIPOS
Descripción | Cantidad | Tarifa | Costo Hora | Rendimiento | Costo
Herramientas varias | 4.00000 | 0.40 | 1.60 | 0.91000 | 1.46
Concretera de un saco | 1.00000 | 3.75 | 3.75 | 0.91000 | 3.41
SUBTOTAL M |  |  |  |  | 4.87
MANO DE OBRA
Descripción | Cantidad | Jornal/HR | Costo Hora | Rendimiento | Costo
Peón (Est. Oc. E2) | 3.00000 | 4.05 | 12.15 | 0.91000 | 11.06
Técnico obras civiles (Estr. Oc. C2) | 1.00000 | 4.33 | 4.33 | 0.09100 | 0.39
SUBTOTAL N |  |  |  |  | 11.45
MATERIALES
Descripción |  | Unidad | Cantidad | Precio Unit. | Costo
Cemento Portland Tipo I puesto en obra |  | saco | 10.00000 | 7.00 | 70.00
Arena puesta en obra |  | m3 | 1.15000 | 30.00 | 34.50
Agua |  | m³ | 250.00000 | 0.33 | 82.50
SUBTOTAL O |  |  |  |  | 187.00
TRANSPORTE
Descripción |  | Unidad | Cantidad | Tarifa | Costo
SUBTOTAL P |  |  |  |  | 0.00
ESTOS PRECIOS NO INCLUYEN IVA. |  | TOTAL COSTO DIRECTO (M+N+O+P) |  |  | 203.32
|  | INDIRECTOS Y UTILIDADES: 20.00 % |  |  | 40.66
|  | OTROS INDIRECTOS: 0.00 % |  |  | 0.00
|  | COSTO TOTAL DEL RUBRO |  |  | 243.98
|  | VALOR OFERTADO |  |  | 243.98
jueves, 23 de noviembre de 2023

## Sheet173
ANÁLISIS DE PRECIOS UNITARIOS
Hoja 173 de 332
RUBRO: Excavación mecánica con retroexcavadora
UNIDAD: m3
DETALLE:
EQUIPOS
Descripción | Cantidad | Tarifa | Costo Hora | Rendimiento | Costo
Retroexcavadora | 1.00000 | 30.00 | 30.00 | 0.03850 | 1.16
SUBTOTAL M |  |  |  |  | 1.16
MANO DE OBRA
Descripción | Cantidad | Jornal/HR | Costo Hora | Rendimiento | Costo
Peón (Est. Oc. E2) | 3.00000 | 4.05 | 12.15 | 0.03850 | 0.47
Técnico obras civiles (Estr. Oc. C2) | 1.00000 | 4.33 | 4.33 | 0.01540 | 0.07
Operador de retroexcavadora (Estr. Oc. C1 Grupo I) | 1.00000 | 4.55 | 4.55 | 0.03850 | 0.18
SUBTOTAL N |  |  |  |  | 0.72
MATERIALES
Descripción |  | Unidad | Cantidad | Precio Unit. | Costo
SUBTOTAL O |  |  |  |  | 0.00
TRANSPORTE
Descripción |  | Unidad | Cantidad | Tarifa | Costo
SUBTOTAL P |  |  |  |  | 0.00
ESTOS PRECIOS NO INCLUYEN IVA. |  | TOTAL COSTO DIRECTO (M+N+O+P) |  |  | 1.88
|  | INDIRECTOS Y UTILIDADES: 20.00 % |  |  | 0.38
|  | OTROS INDIRECTOS: 0.00 % |  |  | 0.00
|  | COSTO TOTAL DEL RUBRO |  |  | 2.26
|  | VALOR OFERTADO |  |  | 2.26
jueves, 23 de noviembre de 2023

## Sheet174
ANÁLISIS DE PRECIOS UNITARIOS
Hoja 174 de 332
RUBRO: Cargado de material a mano (medido en banco)
UNIDAD: m3
DETALLE:
EQUIPOS
Descripción | Cantidad | Tarifa | Costo Hora | Rendimiento | Costo
Herramientas varias | 5.00000 | 0.40 | 2.00 | 0.18000 | 0.36
SUBTOTAL M |  |  |  |  | 0.36
MANO DE OBRA
Descripción | Cantidad | Jornal/HR | Costo Hora | Rendimiento | Costo
Peón (Est. Oc. E2) | 5.00000 | 4.05 | 20.25 | 0.18000 | 3.65
Técnico obras civiles (Estr. Oc. C2) | 1.00000 | 4.33 | 4.33 | 0.09000 | 0.39
SUBTOTAL N |  |  |  |  | 4.04
MATERIALES
Descripción |  | Unidad | Cantidad | Precio Unit. | Costo
SUBTOTAL O |  |  |  |  | 0.00
TRANSPORTE
Descripción |  | Unidad | Cantidad | Tarifa | Costo
SUBTOTAL P |  |  |  |  | 0.00
ESTOS PRECIOS NO INCLUYEN IVA. |  | TOTAL COSTO DIRECTO (M+N+O+P) |  |  | 4.40
|  | INDIRECTOS Y UTILIDADES: 20.00 % |  |  | 0.88
|  | OTROS INDIRECTOS: 0.00 % |  |  | 0.00
|  | COSTO TOTAL DEL RUBRO |  |  | 5.28
|  | VALOR OFERTADO |  |  | 5.28
jueves, 23 de noviembre de 2023

## Sheet175
ANÁLISIS DE PRECIOS UNITARIOS
Hoja 175 de 332
RUBRO: Demarcación lineas de pare
UNIDAD: m2
DETALLE:
EQUIPOS
Descripción | Cantidad | Tarifa | Costo Hora | Rendimiento | Costo
Herramienta menor | 5.00 %MO | 0.03 |  |  | 0.03
SUBTOTAL M |  |  |  |  | 0.03
MANO DE OBRA
Descripción | Cantidad | Jornal/HR | Costo Hora | Rendimiento | Costo
Pintor (D2) | 1.00000 | 4.10 | 4.10 | 0.08333 | 0.34
Peón (Est. Oc. E2) | 1.00000 | 4.05 | 4.05 | 0.08333 | 0.34
SUBTOTAL N |  |  |  |  | 0.68
MATERIALES
Descripción |  | Unidad | Cantidad | Precio Unit. | Costo
Pintura termoplastica para pavimentos |  | lit | 1.25000 | 10.06 | 12.58
SUBTOTAL O |  |  |  |  | 12.58
TRANSPORTE
Descripción |  | Unidad | Cantidad | Tarifa | Costo
SUBTOTAL P |  |  |  |  | 0.00
ESTOS PRECIOS NO INCLUYEN IVA. |  | TOTAL COSTO DIRECTO (M+N+O+P) |  |  | 13.29
|  | INDIRECTOS Y UTILIDADES: 20.00 % |  |  | 2.66
|  | OTROS INDIRECTOS: 0.00 % |  |  | 0.00
|  | COSTO TOTAL DEL RUBRO |  |  | 15.95
|  | VALOR OFERTADO |  |  | 15.95
jueves, 23 de noviembre de 2023

## Sheet176
ANÁLISIS DE PRECIOS UNITARIOS
Hoja 176 de 332
RUBRO: Demarcación lineas de ceda de paso
UNIDAD: m2
DETALLE:
EQUIPOS
Descripción | Cantidad | Tarifa | Costo Hora | Rendimiento | Costo
Herramienta menor | 5.00 %MO | 0.03 |  |  | 0.03
SUBTOTAL M |  |  |  |  | 0.03
MANO DE OBRA
Descripción | Cantidad | Jornal/HR | Costo Hora | Rendimiento | Costo
Pintor (D2) | 1.00000 | 4.10 | 4.10 | 0.08333 | 0.34
Peón (Est. Oc. E2) | 1.00000 | 4.05 | 4.05 | 0.08333 | 0.34
SUBTOTAL N |  |  |  |  | 0.68
MATERIALES
Descripción |  | Unidad | Cantidad | Precio Unit. | Costo
Pintura termoplastica para pavimentos |  | lit | 1.25000 | 10.06 | 12.58
SUBTOTAL O |  |  |  |  | 12.58
TRANSPORTE
Descripción |  | Unidad | Cantidad | Tarifa | Costo
SUBTOTAL P |  |  |  |  | 0.00
ESTOS PRECIOS NO INCLUYEN IVA. |  | TOTAL COSTO DIRECTO (M+N+O+P) |  |  | 13.29
|  | INDIRECTOS Y UTILIDADES: 20.00 % |  |  | 2.66
|  | OTROS INDIRECTOS: 0.00 % |  |  | 0.00
|  | COSTO TOTAL DEL RUBRO |  |  | 15.95
|  | VALOR OFERTADO |  |  | 15.95
jueves, 23 de noviembre de 2023

## Sheet177
ANÁLISIS DE PRECIOS UNITARIOS
Hoja 177 de 332
RUBRO: Demarcación de pasos peatonal
UNIDAD: m2
DETALLE:
EQUIPOS
Descripción | Cantidad | Tarifa | Costo Hora | Rendimiento | Costo
Herramienta menor | 5.00 %MO | 0.03 |  |  | 0.03
SUBTOTAL M |  |  |  |  | 0.03
MANO DE OBRA
Descripción | Cantidad | Jornal/HR | Costo Hora | Rendimiento | Costo
Pintor (D2) | 1.00000 | 4.10 | 4.10 | 0.08333 | 0.34
Peón (Est. Oc. E2) | 1.00000 | 4.05 | 4.05 | 0.08333 | 0.34
SUBTOTAL N |  |  |  |  | 0.68
MATERIALES
Descripción |  | Unidad | Cantidad | Precio Unit. | Costo
Pintura termoplastica para pavimentos |  | lit | 1.25000 | 10.06 | 12.58
SUBTOTAL O |  |  |  |  | 12.58
TRANSPORTE
Descripción |  | Unidad | Cantidad | Tarifa | Costo
SUBTOTAL P |  |  |  |  | 0.00
ESTOS PRECIOS NO INCLUYEN IVA. |  | TOTAL COSTO DIRECTO (M+N+O+P) |  |  | 13.29
|  | INDIRECTOS Y UTILIDADES: 20.00 % |  |  | 2.66
|  | OTROS INDIRECTOS: 0.00 % |  |  | 0.00
|  | COSTO TOTAL DEL RUBRO |  |  | 15.95
|  | VALOR OFERTADO |  |  | 15.95
jueves, 23 de noviembre de 2023

## Sheet178
ANÁLISIS DE PRECIOS UNITARIOS
Hoja 178 de 332
RUBRO: Demarcación de pasos cebra
UNIDAD: m2
DETALLE:
EQUIPOS
Descripción | Cantidad | Tarifa | Costo Hora | Rendimiento | Costo
Herramienta menor | 5.00 %MO | 0.03 |  |  | 0.03
SUBTOTAL M |  |  |  |  | 0.03
MANO DE OBRA
Descripción | Cantidad | Jornal/HR | Costo Hora | Rendimiento | Costo
Pintor (D2) | 1.00000 | 4.10 | 4.10 | 0.08333 | 0.34
Peón (Est. Oc. E2) | 1.00000 | 4.05 | 4.05 | 0.08333 | 0.34
SUBTOTAL N |  |  |  |  | 0.68
MATERIALES
Descripción |  | Unidad | Cantidad | Precio Unit. | Costo
Pintura termoplastica para pavimentos |  | lit | 1.25000 | 10.06 | 12.58
SUBTOTAL O |  |  |  |  | 12.58
TRANSPORTE
Descripción |  | Unidad | Cantidad | Tarifa | Costo
SUBTOTAL P |  |  |  |  | 0.00
ESTOS PRECIOS NO INCLUYEN IVA. |  | TOTAL COSTO DIRECTO (M+N+O+P) |  |  | 13.29
|  | INDIRECTOS Y UTILIDADES: 20.00 % |  |  | 2.66
|  | OTROS INDIRECTOS: 0.00 % |  |  | 0.00
|  | COSTO TOTAL DEL RUBRO |  |  | 15.95
|  | VALOR OFERTADO |  |  | 15.95
jueves, 23 de noviembre de 2023

## Sheet179
ANÁLISIS DE PRECIOS UNITARIOS
Hoja 179 de 332
RUBRO: Demarcación flecha recta
UNIDAD: m2
DETALLE:
EQUIPOS
Descripción | Cantidad | Tarifa | Costo Hora | Rendimiento | Costo
Herramienta menor | 5.00 %MO | 0.04 |  |  | 0.04
SUBTOTAL M |  |  |  |  | 0.04
MANO DE OBRA
Descripción | Cantidad | Jornal/HR | Costo Hora | Rendimiento | Costo
Pintor (D2) | 1.00000 | 4.10 | 4.10 | 0.10000 | 0.41
Peón (Est. Oc. E2) | 1.00000 | 4.05 | 4.05 | 0.10000 | 0.41
SUBTOTAL N |  |  |  |  | 0.82
MATERIALES
Descripción |  | Unidad | Cantidad | Precio Unit. | Costo
Pintura termoplastica para pavimentos |  | lit | 1.25000 | 10.06 | 12.58
SUBTOTAL O |  |  |  |  | 12.58
TRANSPORTE
Descripción |  | Unidad | Cantidad | Tarifa | Costo
SUBTOTAL P |  |  |  |  | 0.00
ESTOS PRECIOS NO INCLUYEN IVA. |  | TOTAL COSTO DIRECTO (M+N+O+P) |  |  | 13.44
|  | INDIRECTOS Y UTILIDADES: 20.00 % |  |  | 2.69
|  | OTROS INDIRECTOS: 0.00 % |  |  | 0.00
|  | COSTO TOTAL DEL RUBRO |  |  | 16.13
|  | VALOR OFERTADO |  |  | 16.13
jueves, 23 de noviembre de 2023

## Sheet180
ANÁLISIS DE PRECIOS UNITARIOS
Hoja 180 de 332
RUBRO: Demarcación flecha recta y viraje
UNIDAD: m2
DETALLE:
EQUIPOS
Descripción | Cantidad | Tarifa | Costo Hora | Rendimiento | Costo
Herramienta menor | 5.00 %MO | 0.04 |  |  | 0.04
SUBTOTAL M |  |  |  |  | 0.04
MANO DE OBRA
Descripción | Cantidad | Jornal/HR | Costo Hora | Rendimiento | Costo
Pintor (D2) | 1.00000 | 4.10 | 4.10 | 0.10000 | 0.41
Peón (Est. Oc. E2) | 1.00000 | 4.05 | 4.05 | 0.10000 | 0.41
SUBTOTAL N |  |  |  |  | 0.82
MATERIALES
Descripción |  | Unidad | Cantidad | Precio Unit. | Costo
Pintura termoplastica para pavimentos |  | lit | 1.25000 | 10.06 | 12.58
SUBTOTAL O |  |  |  |  | 12.58
TRANSPORTE
Descripción |  | Unidad | Cantidad | Tarifa | Costo
SUBTOTAL P |  |  |  |  | 0.00
ESTOS PRECIOS NO INCLUYEN IVA. |  | TOTAL COSTO DIRECTO (M+N+O+P) |  |  | 13.44
|  | INDIRECTOS Y UTILIDADES: 20.00 % |  |  | 2.69
|  | OTROS INDIRECTOS: 0.00 % |  |  | 0.00
|  | COSTO TOTAL DEL RUBRO |  |  | 16.13
|  | VALOR OFERTADO |  |  | 16.13
jueves, 23 de noviembre de 2023

## Sheet181
ANÁLISIS DE PRECIOS UNITARIOS
Hoja 181 de 332
RUBRO: Demarcación de linea divisoria de carril
UNIDAD: m
DETALLE:
EQUIPOS
Descripción | Cantidad | Tarifa | Costo Hora | Rendimiento | Costo
Equipo de limpieza de curador | 1.00000 | 310.00 | 310.00 | 0.00072 | 0.22
Equipo Aplicador | 1.00000 | 90.00 | 90.00 | 0.00072 | 0.06
Vehiculo de apoyo | 1.00000 | 100.00 | 100.00 | 0.00072 | 0.07
Vehiculo con caldero | 1.00000 | 117.00 | 117.00 | 0.00072 | 0.08
Maquina Aplicadora de sellador | 1.00000 | 50.00 | 50.00 | 0.00072 | 0.04
Calderos | 1.00000 | 40.00 | 40.00 | 0.00072 | 0.03
SUBTOTAL M |  |  |  |  | 0.50
MANO DE OBRA
Descripción | Cantidad | Jornal/HR | Costo Hora | Rendimiento | Costo
Operador de equipo liviano (D2) | 2.00000 | 4.10 | 8.20 | 0.00072 | 0.01
Chofer otros camiones (Estr. Oc. C1) | 2.00000 | 5.95 | 11.90 | 0.00072 | 0.01
Peón (Est. Oc. E2) | 8.00000 | 4.05 | 32.40 | 0.00072 | 0.02
SUBTOTAL N |  |  |  |  | 0.04
MATERIALES
Descripción |  | Unidad | Cantidad | Precio Unit. | Costo
Agua |  | m³ | 0.05000 | 0.33 | 0.02
Pintura termoplastica para pavimentos |  | lit | 0.24000 | 10.06 | 2.41
microesferas reflectivas |  | kg | 0.12000 | 2.85 | 0.34
Sellador Imprimante acrilico |  | gl | 0.01000 | 37.06 | 0.37
SUBTOTAL O |  |  |  |  | 3.14
TRANSPORTE
Descripción |  | Unidad | Cantidad | Tarifa | Costo
SUBTOTAL P |  |  |  |  | 0.00
ESTOS PRECIOS NO INCLUYEN IVA. |  | TOTAL COSTO DIRECTO (M+N+O+P) |  |  | 3.68
|  | INDIRECTOS Y UTILIDADES: 20.00 % |  |  | 0.74
|  | OTROS INDIRECTOS: 0.00 % |  |  | 0.00
|  | COSTO TOTAL DEL RUBRO |  |  | 4.42
|  | VALOR OFERTADO |  |  | 4.42
jueves, 23 de noviembre de 2023

## Sheet182
ANÁLISIS DE PRECIOS UNITARIOS
Hoja 182 de 332
RUBRO: Demarcación de linea continua de carril
UNIDAD: m
DETALLE:
EQUIPOS
Descripción | Cantidad | Tarifa | Costo Hora | Rendimiento | Costo
Equipo de limpieza de curador | 1.00000 | 310.00 | 310.00 | 0.00072 | 0.22
Equipo Aplicador | 1.00000 | 90.00 | 90.00 | 0.00072 | 0.06
Vehiculo de apoyo | 1.00000 | 100.00 | 100.00 | 0.00072 | 0.07
Vehiculo con caldero | 1.00000 | 117.00 | 117.00 | 0.00072 | 0.08
Maquina Aplicadora de sellador | 1.00000 | 50.00 | 50.00 | 0.00072 | 0.04
Calderos | 1.00000 | 40.00 | 40.00 | 0.00072 | 0.03
SUBTOTAL M |  |  |  |  | 0.50
MANO DE OBRA
Descripción | Cantidad | Jornal/HR | Costo Hora | Rendimiento | Costo
Operador de equipo liviano (D2) | 2.00000 | 4.10 | 8.20 | 0.00072 | 0.01
Chofer otros camiones (Estr. Oc. C1) | 2.00000 | 5.95 | 11.90 | 0.00072 | 0.01
Peón (Est. Oc. E2) | 8.00000 | 4.05 | 32.40 | 0.00072 | 0.02
SUBTOTAL N |  |  |  |  | 0.04
MATERIALES
Descripción |  | Unidad | Cantidad | Precio Unit. | Costo
Agua |  | m³ | 0.05000 | 0.33 | 0.02
Pintura termoplastica para pavimentos |  | lit | 0.30000 | 10.06 | 3.02
microesferas reflectivas |  | kg | 0.15000 | 2.85 | 0.43
Sellador Imprimante acrilico |  | gl | 0.01000 | 37.06 | 0.37
SUBTOTAL O |  |  |  |  | 3.84
TRANSPORTE
Descripción |  | Unidad | Cantidad | Tarifa | Costo
SUBTOTAL P |  |  |  |  | 0.00
ESTOS PRECIOS NO INCLUYEN IVA. |  | TOTAL COSTO DIRECTO (M+N+O+P) |  |  | 4.38
|  | INDIRECTOS Y UTILIDADES: 20.00 % |  |  | 0.88
|  | OTROS INDIRECTOS: 0.00 % |  |  | 0.00
|  | COSTO TOTAL DEL RUBRO |  |  | 5.26
|  | VALOR OFERTADO |  |  | 5.26
jueves, 23 de noviembre de 2023

## Sheet183
ANÁLISIS DE PRECIOS UNITARIOS
Hoja 183 de 332
RUBRO: Sumn. e Inst. Señales Pare R1-1B
UNIDAD: u
DETALLE:
EQUIPOS
Descripción | Cantidad | Tarifa | Costo Hora | Rendimiento | Costo
Herramienta menor | 5.00 %MO | 0.65 |  |  | 0.65
SUBTOTAL M |  |  |  |  | 0.65
MANO DE OBRA
Descripción | Cantidad | Jornal/HR | Costo Hora | Rendimiento | Costo
Maestro mayor en ejecución de obras civiles. (C1) | 1.00000 | 4.55 | 4.55 | 1.00000 | 4.55
Técnico obras civiles. (C2) | 1.00000 | 4.33 | 4.33 | 0.10000 | 0.43
Peón (Est. Oc. E2) | 2.00000 | 4.05 | 8.10 | 1.00000 | 8.10
SUBTOTAL N |  |  |  |  | 13.08
MATERIALES
Descripción |  | Unidad | Cantidad | Precio Unit. | Costo
Hormigón Simple 180 Kg/cm²(inc.transporte) |  | m³ | 0.06500 | 109.15 | 7.09
Varilla corrugada |  | kg | 0.30000 | 1.08 | 0.32
Señales Pare R1- B1 |  | u | 1.00000 | 94.36 | 94.36
SUBTOTAL O |  |  |  |  | 101.77
TRANSPORTE
Descripción |  | Unidad | Cantidad | Tarifa | Costo
SUBTOTAL P |  |  |  |  | 0.00
ESTOS PRECIOS NO INCLUYEN IVA. |  | TOTAL COSTO DIRECTO (M+N+O+P) |  |  | 115.50
|  | INDIRECTOS Y UTILIDADES: 20.00 % |  |  | 23.10
|  | OTROS INDIRECTOS: 0.00 % |  |  | 0.00
|  | COSTO TOTAL DEL RUBRO |  |  | 138.60
|  | VALOR OFERTADO |  |  | 138.60
jueves, 23 de noviembre de 2023

## Sheet184
ANÁLISIS DE PRECIOS UNITARIOS
Hoja 184 de 332
RUBRO: Sumn. e Inst. Señales no estacionar R5-1B
UNIDAD: u
DETALLE:
EQUIPOS
Descripción | Cantidad | Tarifa | Costo Hora | Rendimiento | Costo
Herramienta menor | 5.00 %MO | 0.65 |  |  | 0.65
SUBTOTAL M |  |  |  |  | 0.65
MANO DE OBRA
Descripción | Cantidad | Jornal/HR | Costo Hora | Rendimiento | Costo
Maestro mayor en ejecución de obras civiles. (C1) | 1.00000 | 4.55 | 4.55 | 1.00000 | 4.55
Técnico obras civiles. (C2) | 1.00000 | 4.33 | 4.33 | 0.10000 | 0.43
Peón (Est. Oc. E2) | 2.00000 | 4.05 | 8.10 | 1.00000 | 8.10
SUBTOTAL N |  |  |  |  | 13.08
MATERIALES
Descripción |  | Unidad | Cantidad | Precio Unit. | Costo
Hormigón Simple 180 Kg/cm²(inc.transporte) |  | m³ | 0.06500 | 109.15 | 7.09
Varilla corrugada |  | kg | 0.30000 | 1.08 | 0.32
Señales no estacionar R5-1B |  | u | 1.00000 | 94.36 | 94.36
SUBTOTAL O |  |  |  |  | 101.77
TRANSPORTE
Descripción |  | Unidad | Cantidad | Tarifa | Costo
SUBTOTAL P |  |  |  |  | 0.00
ESTOS PRECIOS NO INCLUYEN IVA. |  | TOTAL COSTO DIRECTO (M+N+O+P) |  |  | 115.50
|  | INDIRECTOS Y UTILIDADES: 20.00 % |  |  | 23.10
|  | OTROS INDIRECTOS: 0.00 % |  |  | 0.00
|  | COSTO TOTAL DEL RUBRO |  |  | 138.60
|  | VALOR OFERTADO |  |  | 138.60
jueves, 23 de noviembre de 2023

## Sheet185
ANÁLISIS DE PRECIOS UNITARIOS
Hoja 185 de 332
RUBRO: Sumn. e Inst. Señales Cruce peatonal con prioridad P3- 5B
UNIDAD: u
DETALLE:
EQUIPOS
Descripción | Cantidad | Tarifa | Costo Hora | Rendimiento | Costo
Herramienta menor | 5.00 %MO | 0.65 |  |  | 0.65
SUBTOTAL M |  |  |  |  | 0.65
MANO DE OBRA
Descripción | Cantidad | Jornal/HR | Costo Hora | Rendimiento | Costo
Maestro mayor en ejecución de obras civiles. (C1) | 1.00000 | 4.55 | 4.55 | 1.00000 | 4.55
Técnico obras civiles. (C2) | 1.00000 | 4.33 | 4.33 | 0.10000 | 0.43
Peón (Est. Oc. E2) | 2.00000 | 4.05 | 8.10 | 1.00000 | 8.10
SUBTOTAL N |  |  |  |  | 13.08
MATERIALES
Descripción |  | Unidad | Cantidad | Precio Unit. | Costo
Hormigón Simple 180 Kg/cm²(inc.transporte) |  | m³ | 0.06500 | 109.15 | 7.09
Varilla corrugada |  | kg | 0.30000 | 1.08 | 0.32
Señales Cruce peatonal con prioridad P3- 5B |  | u | 1.00000 | 94.36 | 94.36
SUBTOTAL O |  |  |  |  | 101.77
TRANSPORTE
Descripción |  | Unidad | Cantidad | Tarifa | Costo
SUBTOTAL P |  |  |  |  | 0.00
ESTOS PRECIOS NO INCLUYEN IVA. | TOTAL COSTO DIRECTO (M+N+O+P) | 115.50
| INDIRECTOS Y UTILIDADES: 20.00 % | 23.10
| OTROS INDIRECTOS: 0.00 % | 0.00
| COSTO TOTAL DEL RUBRO | 138.60
| VALOR OFERTADO | 138.60
jueves, 23 de noviembre de 2023

## Sheet186
ANÁLISIS DE PRECIOS UNITARIOS
Hoja 186 de 332
RUBRO: Sumn. e Inst. Señales Doble via R2-2B
UNIDAD: u
DETALLE:
EQUIPOS
Descripción | Cantidad | Tarifa | Costo Hora | Rendimiento | Costo
Herramienta menor | 5.00 %MO | 0.65 |  |  | 0.65
SUBTOTAL M |  |  |  |  | 0.65
MANO DE OBRA
Descripción | Cantidad | Jornal/HR | Costo Hora | Rendimiento | Costo
Maestro mayor en ejecución de obras civiles. (C1) | 1.00000 | 4.55 | 4.55 | 1.00000 | 4.55
Técnico obras civiles. (C2) | 1.00000 | 4.33 | 4.33 | 0.10000 | 0.43
Peón (Est. Oc. E2) | 2.00000 | 4.05 | 8.10 | 1.00000 | 8.10
SUBTOTAL N |  |  |  |  | 13.08
MATERIALES
Descripción |  | Unidad | Cantidad | Precio Unit. | Costo
Hormigón Simple 180 Kg/cm²(inc.transporte) |  | m³ | 0.06500 | 109.15 | 7.09
Varilla corrugada |  | kg | 0.30000 | 1.08 | 0.32
Señales Doble via R2-2B |  | u | 1.00000 | 102.68 | 102.68
SUBTOTAL O |  |  |  |  | 110.09
TRANSPORTE
Descripción |  | Unidad | Cantidad | Tarifa | Costo
SUBTOTAL P |  |  |  |  | 0.00
ESTOS PRECIOS NO INCLUYEN IVA. |  | TOTAL COSTO DIRECTO (M+N+O+P) |  |  | 123.82
|  | INDIRECTOS Y UTILIDADES: 20.00 % |  |  | 24.76
|  | OTROS INDIRECTOS: 0.00 % |  |  | 0.00
|  | COSTO TOTAL DEL RUBRO |  |  | 148.58
|  | VALOR OFERTADO |  |  | 148.58
jueves, 23 de noviembre de 2023

## Sheet187
ANÁLISIS DE PRECIOS UNITARIOS
Hoja 187 de 332
RUBRO: Sumn. e Inst. Señales No virar en U R2- 8B
UNIDAD: u
DETALLE:
EQUIPOS
Descripción | Cantidad | Tarifa | Costo Hora | Rendimiento | Costo
Herramienta menor | 1.00 %MO | 0.13 |  |  | 0.13
SUBTOTAL M |  |  |  |  | 0.13
MANO DE OBRA
Descripción | Cantidad | Jornal/HR | Costo Hora | Rendimiento | Costo
Maestro mayor en ejecución de obras civiles. (C1) | 1.00000 | 4.55 | 4.55 | 1.00000 | 4.55
Técnico obras civiles. (C2) | 1.00000 | 4.33 | 4.33 | 0.10000 | 0.43
Peón (Est. Oc. E2) | 2.00000 | 4.05 | 8.10 | 1.00000 | 8.10
SUBTOTAL N |  |  |  |  | 13.08
MATERIALES
Descripción |  | Unidad | Cantidad | Precio Unit. | Costo
Hormigón Simple 180 Kg/cm²(inc.transporte) |  | m³ | 0.06500 | 109.15 | 7.09
Varilla corrugada |  | kg | 0.30000 | 1.08 | 0.32
Señales No virar en U R2- 8B |  | u | 1.00000 | 94.36 | 94.36
SUBTOTAL O |  |  |  |  | 101.77
TRANSPORTE
Descripción |  | Unidad | Cantidad | Tarifa | Costo
SUBTOTAL P |  |  |  |  | 0.00
ESTOS PRECIOS NO INCLUYEN IVA. |  | TOTAL COSTO DIRECTO (M+N+O+P) |  |  | 114.98
|  | INDIRECTOS Y UTILIDADES: 20.00 % |  |  | 23.00
|  | OTROS INDIRECTOS: 0.00 % |  |  | 0.00
|  | COSTO TOTAL DEL RUBRO |  |  | 137.98
|  | VALOR OFERTADO |  |  | 137.98
jueves, 23 de noviembre de 2023

## Sheet188
ANÁLISIS DE PRECIOS UNITARIOS
Hoja 188 de 332
RUBRO: Sumn. e Inst. Señales Zona Escolar ER1-1
UNIDAD: u
DETALLE:
EQUIPOS
Descripción | Cantidad | Tarifa | Costo Hora | Rendimiento | Costo
Herramienta menor | 1.00 %MO | 0.13 |  |  | 0.13
SUBTOTAL M |  |  |  |  | 0.13
MANO DE OBRA
Descripción | Cantidad | Jornal/HR | Costo Hora | Rendimiento | Costo
Maestro mayor en ejecución de obras civiles. (C1) | 1.00000 | 4.55 | 4.55 | 1.00000 | 4.55
Técnico obras civiles. (C2) | 1.00000 | 4.33 | 4.33 | 0.10000 | 0.43
Peón (Est. Oc. E2) | 2.00000 | 4.05 | 8.10 | 1.00000 | 8.10
SUBTOTAL N |  |  |  |  | 13.08
MATERIALES
Descripción |  | Unidad | Cantidad | Precio Unit. | Costo
Hormigón Simple 180 Kg/cm²(inc.transporte) |  | m³ | 0.06500 | 109.15 | 7.09
Varilla corrugada |  | kg | 0.30000 | 1.08 | 0.32
Señales Zona Escolar ER1-1 |  | u | 1.00000 | 94.36 | 94.36
SUBTOTAL O |  |  |  |  | 101.77
TRANSPORTE
Descripción |  | Unidad | Cantidad | Tarifa | Costo
SUBTOTAL P |  |  |  |  | 0.00
ESTOS PRECIOS NO INCLUYEN IVA. |  | TOTAL COSTO DIRECTO (M+N+O+P) |  |  | 114.98
|  | INDIRECTOS Y UTILIDADES: 20.00 % |  |  | 23.00
|  | OTROS INDIRECTOS: 0.00 % |  |  | 0.00
|  | COSTO TOTAL DEL RUBRO |  |  | 137.98
|  | VALOR OFERTADO |  |  | 137.98
jueves, 23 de noviembre de 2023

## Sheet189
ANÁLISIS DE PRECIOS UNITARIOS
Hoja 189 de 332
RUBRO: Sumn. e Inst. Señales informativo I1- 5C3
UNIDAD: u
DETALLE:
EQUIPOS
Descripción | Cantidad | Tarifa | Costo Hora | Rendimiento | Costo
Herramienta menor | 5.00 %MO | 0.65 |  |  | 0.65
SUBTOTAL M |  |  |  |  | 0.65
MANO DE OBRA
Descripción | Cantidad | Jornal/HR | Costo Hora | Rendimiento | Costo
Maestro mayor en ejecución de obras civiles. (C1) | 1.00000 | 4.55 | 4.55 | 1.00000 | 4.55
Técnico obras civiles. (C2) | 1.00000 | 4.33 | 4.33 | 0.10000 | 0.43
Peón (Est. Oc. E2) | 2.00000 | 4.05 | 8.10 | 1.00000 | 8.10
SUBTOTAL N |  |  |  |  | 13.08
MATERIALES
Descripción |  | Unidad | Cantidad | Precio Unit. | Costo
Hormigón Simple 180 Kg/cm²(inc.transporte) |  | m³ | 0.06500 | 109.15 | 7.09
Varilla corrugada |  | kg | 0.30000 | 1.08 | 0.32
Señales informativo I1- 5C3 |  | u | 1.00000 | 120.53 | 120.53
SUBTOTAL O |  |  |  |  | 127.94
TRANSPORTE
Descripción |  | Unidad | Cantidad | Tarifa | Costo
SUBTOTAL P |  |  |  |  | 0.00
ESTOS PRECIOS NO INCLUYEN IVA. |  | TOTAL COSTO DIRECTO (M+N+O+P) |  |  | 141.67
|  | INDIRECTOS Y UTILIDADES: 20.00 % |  |  | 28.33
|  | OTROS INDIRECTOS: 0.00 % |  |  | 0.00
|  | COSTO TOTAL DEL RUBRO |  |  | 170.00
|  | VALOR OFERTADO |  |  | 170.00
jueves, 23 de noviembre de 2023

## Sheet190
ANÁLISIS DE PRECIOS UNITARIOS
Hoja 190 de 332
RUBRO: Sumn. e Inst. Señales informativo I1- 2B
UNIDAD: u
DETALLE:
EQUIPOS
Descripción | Cantidad | Tarifa | Costo Hora | Rendimiento | Costo
Herramienta menor | 5.00 %MO | 0.65 |  |  | 0.65
SUBTOTAL M |  |  |  |  | 0.65
MANO DE OBRA
Descripción | Cantidad | Jornal/HR | Costo Hora | Rendimiento | Costo
Maestro mayor en ejecución de obras civiles. (C1) | 1.00000 | 4.55 | 4.55 | 1.00000 | 4.55
Técnico obras civiles. (C2) | 1.00000 | 4.33 | 4.33 | 0.10000 | 0.43
Peón (Est. Oc. E2) | 2.00000 | 4.05 | 8.10 | 1.00000 | 8.10
SUBTOTAL N |  |  |  |  | 13.08
MATERIALES
Descripción |  | Unidad | Cantidad | Precio Unit. | Costo
Hormigón Simple 180 Kg/cm²(inc.transporte) |  | m³ | 0.06500 | 109.15 | 7.09
Varilla corrugada |  | kg | 0.30000 | 1.08 | 0.32
Señales informativo I1- 2B |  | u | 1.00000 | 75.50 | 75.50
SUBTOTAL O |  |  |  |  | 82.91
TRANSPORTE
Descripción |  | Unidad | Cantidad | Tarifa | Costo
SUBTOTAL P |  |  |  |  | 0.00
ESTOS PRECIOS NO INCLUYEN IVA. |  | TOTAL COSTO DIRECTO (M+N+O+P) |  |  | 96.64
|  | INDIRECTOS Y UTILIDADES: 20.00 % |  |  | 19.33
|  | OTROS INDIRECTOS: 0.00 % |  |  | 0.00
|  | COSTO TOTAL DEL RUBRO |  |  | 115.97
|  | VALOR OFERTADO |  |  | 115.97
jueves, 23 de noviembre de 2023

## Sheet191
ANÁLISIS DE PRECIOS UNITARIOS
Hoja 191 de 332
RUBRO: Sum. e Inst. Poste plástico para iluminación 7.5 mts 1 brazo
UNIDAD: u
DETALLE:
EQUIPOS
Descripción | Cantidad | Tarifa | Costo Hora | Rendimiento | Costo
Herramienta liviana | 10.00 %MO | 4.58 |  |  | 4.58
Equipo liviano | 5.00 %MO | 2.29 |  |  | 2.29
herramientas menores | 3.00 %MO | 1.37 |  |  | 1.37
SUBTOTAL M |  |  |  |  | 8.24
MANO DE OBRA
Descripción | Cantidad | Jornal/HR | Costo Hora | Rendimiento | Costo
Electricista o instalador de revestimiento en general (D2) | 1.00000 | 4.10 | 4.10 | 3.75000 | 15.38
Ayudante de Electricista | 2.00000 | 4.05 | 8.10 | 3.75000 | 30.38
SUBTOTAL N |  |  |  |  | 45.76
MATERIALES
Descripción |  | Unidad | Cantidad | Precio Unit. | Costo
Poste plástico para iluminación de 7.5 mts, 100kg C. Trabajo,250Kg C. Diseño |  | u | 1.00000 | 510.00 | 510.00
Brazo con acople para poste de iluminación simple |  | u | 1.00000 | 44.32 | 44.32
SUBTOTAL O |  |  |  |  | 554.32
TRANSPORTE
Descripción |  | Unidad | Cantidad | Tarifa | Costo
SUBTOTAL P |  |  |  |  | 0.00
ESTOS PRECIOS NO INCLUYEN IVA. | TOTAL COSTO DIRECTO (M+N+O+P) | 608.32
| INDIRECTOS Y UTILIDADES: 20.00 % | 121.66
| OTROS INDIRECTOS: 0.00 % | 0.00
| COSTO TOTAL DEL RUBRO | 729.98
| VALOR OFERTADO | 729.98
jueves, 23 de noviembre de 2023

## Sheet192
ANÁLISIS DE PRECIOS UNITARIOS
Hoja 192 de 332
RUBRO: Sum. e Inst. Poste de Hormigon Armado circular de 12m_500 Kg
UNIDAD: u
DETALLE:
EQUIPOS
Descripción | Cantidad | Tarifa | Costo Hora | Rendimiento | Costo
Grua | 1.00000 | 15.00 | 15.00 | 2.26000 | 33.90
Herramienta menor | 5.00 %MO | 2.40 |  |  | 2.40
SUBTOTAL M |  |  |  |  | 36.30
MANO DE OBRA
Descripción | Cantidad | Jornal/HR | Costo Hora | Rendimiento | Costo
Maestro electrico/liniero/subestación (Estr. Oc. C1) | 2.00000 | 4.55 | 9.10 | 2.26000 | 20.57
Peón (Est. Oc. E2) | 3.00000 | 4.05 | 12.15 | 2.26000 | 27.46
SUBTOTAL N |  |  |  |  | 48.03
MATERIALES
Descripción |  | Unidad | Cantidad | Precio Unit. | Costo
Poste de Hormigon Armado circular de 12 m, c. rotura 500 Kg |  | u | 1.00000 | 223.00 | 223.00
Piedra puesta en obra |  | m³ | 1.00000 | 20.00 | 20.00
SUBTOTAL O |  |  |  |  | 243.00
TRANSPORTE
Descripción |  | Unidad | Cantidad | Tarifa | Costo
SUBTOTAL P |  |  |  |  | 0.00
ESTOS PRECIOS NO INCLUYEN IVA. |  | TOTAL COSTO DIRECTO (M+N+O+P) |  |  | 327.33
|  | INDIRECTOS Y UTILIDADES: 20.00 % |  |  | 65.47
|  | OTROS INDIRECTOS: 0.00 % |  |  | 0.00
|  | COSTO TOTAL DEL RUBRO |  |  | 392.80
|  | VALOR OFERTADO |  |  | 392.80
jueves, 23 de noviembre de 2023

## Sheet193
ANÁLISIS DE PRECIOS UNITARIOS
Hoja 193 de 332
RUBRO: Sum. e Inst. Brazo para luminaria 1.50 mts
UNIDAD: u
DETALLE:
EQUIPOS
Descripción | Cantidad | Tarifa | Costo Hora | Rendimiento | Costo
Herramienta liviana | 10.00 %MO | 0.65 |  |  | 0.65
herramientas menores | 3.00 %MO | 0.19 |  |  | 0.19
SUBTOTAL M |  |  |  |  | 0.84
MANO DE OBRA
Descripción | Cantidad | Jornal/HR | Costo Hora | Rendimiento | Costo
Ayudante de Electricista | 1.00000 | 4.05 | 4.05 | 0.75000 | 3.04
Maestro electrico/liniero/subestación (Estr. Oc. C1) | 1.00000 | 4.55 | 4.55 | 0.75000 | 3.41
SUBTOTAL N |  |  |  |  | 6.45
MATERIALES
Descripción |  | Unidad | Cantidad | Precio Unit. | Costo
Brazo Galv. para Luminaria DI, 38.1X1500 MM |  | u | 1.00000 | 18.00 | 18.00
SUBTOTAL O |  |  |  |  | 18.00
TRANSPORTE
Descripción |  | Unidad | Cantidad | Tarifa | Costo
SUBTOTAL P |  |  |  |  | 0.00
ESTOS PRECIOS NO INCLUYEN IVA. |  | TOTAL COSTO DIRECTO (M+N+O+P) |  |  | 25.29
|  | INDIRECTOS Y UTILIDADES: 20.00 % |  |  | 5.06
|  | OTROS INDIRECTOS: 0.00 % |  |  | 0.00
|  | COSTO TOTAL DEL RUBRO |  |  | 30.35
|  | VALOR OFERTADO |  |  | 30.35
jueves, 23 de noviembre de 2023

## Sheet194
ANÁLISIS DE PRECIOS UNITARIOS
Hoja 194 de 332
RUBRO: Sum. e Inst. Bajante en EMT 2"
UNIDAD: u
DETALLE:
EQUIPOS
Descripción | Cantidad | Tarifa | Costo Hora | Rendimiento | Costo
Herramienta liviana | 10.00 %MO | 1.23 |  |  | 1.23
Equipo liviano | 5.00 %MO | 0.62 |  |  | 0.62
herramientas menores | 3.00 %MO | 0.37 |  |  | 0.37
Herramientas eléctricas | 8.00 %MO | 0.98 |  |  | 0.98
SUBTOTAL M |  |  |  |  | 3.20
MANO DE OBRA
Descripción | Cantidad | Jornal/HR | Costo Hora | Rendimiento | Costo
Electricista o instalador de revestimiento en general (D2) | 2.00000 | 4.10 | 8.20 | 1.50000 | 12.30
SUBTOTAL N |  |  |  |  | 12.30
MATERIALES
Descripción |  | Unidad | Cantidad | Precio Unit. | Costo
Cinta de acero inoxidable 3/4" |  | m | 6.00000 | 1.03 | 6.18
Hebilla de acero inoxidable 3/4" |  | u | 3.00000 | 0.32 | 0.96
Tuberia EMT 2" |  | m | 2.00000 | 5.39 | 10.78
Union EMT 2" |  | u | 2.00000 | 1.88 | 3.76
Codo EMT 2" |  | u | 1.00000 | 3.91 | 3.91
Codo EMT Reversible 2" |  | u | 1.00000 | 5.34 | 5.34
SUBTOTAL O |  |  |  |  | 30.93
TRANSPORTE
Descripción |  | Unidad | Cantidad | Tarifa | Costo
SUBTOTAL P |  |  |  |  | 0.00
ESTOS PRECIOS NO INCLUYEN IVA. |  | TOTAL COSTO DIRECTO (M+N+O+P) |  |  | 46.43
|  | INDIRECTOS Y UTILIDADES: 20.00 % |  |  | 9.29
|  | OTROS INDIRECTOS: 0.00 % |  |  | 0.00
|  | COSTO TOTAL DEL RUBRO |  |  | 55.72
|  | VALOR OFERTADO |  |  | 55.72
jueves, 23 de noviembre de 2023

## Sheet195
ANÁLISIS DE PRECIOS UNITARIOS
Hoja 195 de 332
RUBRO: Sum. e Inst. Luminaria LED 146W Autocontrolada
UNIDAD: u
DETALLE:
EQUIPOS
Descripción | Cantidad | Tarifa | Costo Hora | Rendimiento | Costo
Herramienta liviana | 10.00 %MO | 4.58 |  |  | 4.58
Equipo liviano | 5.00 %MO | 2.29 |  |  | 2.29
herramientas menores | 3.00 %MO | 1.37 |  |  | 1.37
SUBTOTAL M |  |  |  |  | 8.24
MANO DE OBRA
Descripción | Cantidad | Jornal/HR | Costo Hora | Rendimiento | Costo
Electricista o instalador de revestimiento en general (D2) | 1.00000 | 4.10 | 4.10 | 3.75000 | 15.38
Ayudante de Electricista | 2.00000 | 4.05 | 8.10 | 3.75000 | 30.38
SUBTOTAL N |  |  |  |  | 45.76
MATERIALES
Descripción |  | Unidad | Cantidad | Precio Unit. | Costo
Fotocelula 1000W |  | u | 1.00000 | 4.82 | 4.82
Luminaria LED Alumbrado Público 146 W, clase II |  | u | 1.00000 | 380.00 | 380.00
SUBTOTAL O |  |  |  |  | 384.82
TRANSPORTE
Descripción |  | Unidad | Cantidad | Tarifa | Costo
SUBTOTAL P |  |  |  |  | 0.00
ESTOS PRECIOS NO INCLUYEN IVA. |  | TOTAL COSTO DIRECTO (M+N+O+P) |  |  | 438.82
|  | INDIRECTOS Y UTILIDADES: 20.00 % |  |  | 87.76
|  | OTROS INDIRECTOS: 0.00 % |  |  | 0.00
|  | COSTO TOTAL DEL RUBRO |  |  | 526.58
|  | VALOR OFERTADO |  |  | 526.58
jueves, 23 de noviembre de 2023

## Sheet196
ANÁLISIS DE PRECIOS UNITARIOS
Hoja 196 de 332
RUBRO: Sum. e Inst. Tubería Funda sellada 1"
UNIDAD: m
DETALLE:
EQUIPOS
Descripción | Cantidad | Tarifa | Costo Hora | Rendimiento | Costo
Herramienta liviana | 10.00 %MO | 0.08 |  |  | 0.08
herramientas menores | 3.00 %MO | 0.02 |  |  | 0.02
Herramientas eléctricas | 8.00 %MO | 0.07 |  |  | 0.07
SUBTOTAL M |  |  |  |  | 0.17
MANO DE OBRA
Descripción | Cantidad | Jornal/HR | Costo Hora | Rendimiento | Costo
Electricista o instalador de revestimiento en general (D2) | 1.00000 | 4.10 | 4.10 | 0.10000 | 0.41
Ayudante de Electricista | 1.00000 | 4.05 | 4.05 | 0.10000 | 0.41
SUBTOTAL N |  |  |  |  | 0.82
MATERIALES
Descripción |  | Unidad | Cantidad | Precio Unit. | Costo
Elementos de Sujeción |  | u | 0.75000 | 0.15 | 0.11
Funda sellada 1" |  | m | 1.00000 | 3.52 | 3.52
Conector recto 1" |  | u | 0.25000 | 1.63 | 0.41
SUBTOTAL O |  |  |  |  | 4.04
TRANSPORTE
Descripción |  | Unidad | Cantidad | Tarifa | Costo
SUBTOTAL P |  |  |  |  | 0.00
ESTOS PRECIOS NO INCLUYEN IVA. |  | TOTAL COSTO DIRECTO (M+N+O+P) |  |  | 5.03
|  | INDIRECTOS Y UTILIDADES: 20.00 % |  |  | 1.01
|  | OTROS INDIRECTOS: 0.00 % |  |  | 0.00
|  | COSTO TOTAL DEL RUBRO |  |  | 6.04
|  | VALOR OFERTADO |  |  | 6.04
jueves, 23 de noviembre de 2023

## Sheet197
ANÁLISIS DE PRECIOS UNITARIOS
Hoja 197 de 332
RUBRO: Sum. e Inst. Tubería Funda sellada 2"
UNIDAD: m
DETALLE:
EQUIPOS
Descripción | Cantidad | Tarifa | Costo Hora | Rendimiento | Costo
Herramienta liviana | 10.00 %MO | 0.08 |  |  | 0.08
herramientas menores | 3.00 %MO | 0.02 |  |  | 0.02
Herramientas eléctricas | 8.00 %MO | 0.07 |  |  | 0.07
SUBTOTAL M |  |  |  |  | 0.17
MANO DE OBRA
Descripción | Cantidad | Jornal/HR | Costo Hora | Rendimiento | Costo
Electricista o instalador de revestimiento en general (D2) | 1.00000 | 4.10 | 4.10 | 0.10000 | 0.41
Ayudante de Electricista | 1.00000 | 4.05 | 4.05 | 0.10000 | 0.41
SUBTOTAL N |  |  |  |  | 0.82
MATERIALES
Descripción |  | Unidad | Cantidad | Precio Unit. | Costo
Elementos de Sujeción |  | u | 0.75000 | 0.15 | 0.11
Funda sellada 2" |  | m | 1.02500 | 8.64 | 8.86
Conector recto 2" |  | u | 0.25000 | 5.12 | 1.28
SUBTOTAL O |  |  |  |  | 10.25
TRANSPORTE
Descripción |  | Unidad | Cantidad | Tarifa | Costo
SUBTOTAL P |  |  |  |  | 0.00
ESTOS PRECIOS NO INCLUYEN IVA. |  | TOTAL COSTO DIRECTO (M+N+O+P) |  |  | 11.24
|  | INDIRECTOS Y UTILIDADES: 20.00 % |  |  | 2.25
|  | OTROS INDIRECTOS: 0.00 % |  |  | 0.00
|  | COSTO TOTAL DEL RUBRO |  |  | 13.49
|  | VALOR OFERTADO |  |  | 13.49
jueves, 23 de noviembre de 2023

## Sheet198
ANÁLISIS DE PRECIOS UNITARIOS
Hoja 198 de 332
RUBRO: Sum. e Inst. Politubo 1"
UNIDAD: m
DETALLE:
EQUIPOS
Descripción | Cantidad | Tarifa | Costo Hora | Rendimiento | Costo
Herramienta liviana | 10.00 %MO | 0.04 |  |  | 0.04
SUBTOTAL M |  |  |  |  | 0.04
MANO DE OBRA
Descripción | Cantidad | Jornal/HR | Costo Hora | Rendimiento | Costo
Electricista o instalador de revestimiento en general (D2) | 1.00000 | 4.10 | 4.10 | 0.05000 | 0.21
Ayudante de Electricista | 1.00000 | 4.05 | 4.05 | 0.05000 | 0.20
SUBTOTAL N |  |  |  |  | 0.41
MATERIALES
Descripción |  | Unidad | Cantidad | Precio Unit. | Costo
Elementos de Sujeción |  | u | 1.00000 | 0.15 | 0.15
Cajetin Octogonal Grande |  | u | 0.15000 | 0.52 | 0.08
Politubo 1" |  | m | 1.00000 | 0.35 | 0.35
Cajetin Cuadrado 4x4" |  | u | 0.20000 | 0.50 | 0.10
SUBTOTAL O |  |  |  |  | 0.68
TRANSPORTE
Descripción |  | Unidad | Cantidad | Tarifa | Costo
SUBTOTAL P |  |  |  |  | 0.00
ESTOS PRECIOS NO INCLUYEN IVA. |  | TOTAL COSTO DIRECTO (M+N+O+P) |  |  | 1.13
|  | INDIRECTOS Y UTILIDADES: 20.00 % |  |  | 0.23
|  | OTROS INDIRECTOS: 0.00 % |  |  | 0.00
|  | COSTO TOTAL DEL RUBRO |  |  | 1.36
|  | VALOR OFERTADO |  |  | 1.36
jueves, 23 de noviembre de 2023

## Sheet199
ANÁLISIS DE PRECIOS UNITARIOS
Hoja 199 de 332
RUBRO: Sum. e Inst. Varilla de Puesta a Tierra 1.80 mts
UNIDAD: u
DETALLE:
EQUIPOS
Descripción | Cantidad | Tarifa | Costo Hora | Rendimiento | Costo
Herramienta liviana | 10.00 %MO | 0.41 |  |  | 0.41
Equipo liviano | 5.00 %MO | 0.21 |  |  | 0.21
herramientas menores | 3.00 %MO | 0.12 |  |  | 0.12
Herramientas eléctricas | 8.00 %MO | 0.33 |  |  | 0.33
SUBTOTAL M |  |  |  |  | 1.07
MANO DE OBRA
Descripción | Cantidad | Jornal/HR | Costo Hora | Rendimiento | Costo
Electricista o instalador de revestimiento en general (D2) | 1.00000 | 4.10 | 4.10 | 1.00000 | 4.10
SUBTOTAL N |  |  |  |  | 4.10
MATERIALES
Descripción |  | Unidad | Cantidad | Precio Unit. | Costo
Varilla de puesta a tierra Alta Camada 5/8" x 1.80 mts |  | u | 1.00000 | 13.93 | 13.93
SUBTOTAL O |  |  |  |  | 13.93
TRANSPORTE
Descripción |  | Unidad | Cantidad | Tarifa | Costo
SUBTOTAL P |  |  |  |  | 0.00
ESTOS PRECIOS NO INCLUYEN IVA. |  | TOTAL COSTO DIRECTO (M+N+O+P) |  |  | 19.10
|  | INDIRECTOS Y UTILIDADES: 20.00 % |  |  | 3.82
|  | OTROS INDIRECTOS: 0.00 % |  |  | 0.00
|  | COSTO TOTAL DEL RUBRO |  |  | 22.92
|  | VALOR OFERTADO |  |  | 22.92
jueves, 23 de noviembre de 2023

## Sheet200
ANÁLISIS DE PRECIOS UNITARIOS
Hoja 200 de 332
RUBRO: Sum. e Inst. Tablero de Principal y medicion para 1 medidor (no inc. medidor)
UNIDAD: u
DETALLE:
EQUIPOS
Descripción | Cantidad | Tarifa | Costo Hora | Rendimiento | Costo
herramientas menores | 5.00 %MO | 0.82 |  |  | 0.82
SUBTOTAL M |  |  |  |  | 0.82
MANO DE OBRA
Descripción | Cantidad | Jornal/HR | Costo Hora | Rendimiento | Costo
Electricista o instalador de revestimiento en general (D2) | 1.00000 | 4.10 | 4.10 | 2.00000 | 8.20
Ayudante de Electricista | 1.00000 | 4.05 | 4.05 | 2.00000 | 8.10
SUBTOTAL N |  |  |  |  | 16.30
MATERIALES
Descripción |  | Unidad | Cantidad | Precio Unit. | Costo
Caja metalica para 1 medidor |  | u | 1.00000 | 40.00 | 40.00
SUBTOTAL O |  |  |  |  | 40.00
TRANSPORTE
Descripción |  | Unidad | Cantidad | Tarifa | Costo
SUBTOTAL P |  |  |  |  | 0.00
ESTOS PRECIOS NO INCLUYEN IVA. |  | TOTAL COSTO DIRECTO (M+N+O+P) |  |  | 57.12
|  | INDIRECTOS Y UTILIDADES: 20.00 % |  |  | 11.42
|  | OTROS INDIRECTOS: 0.00 % |  |  | 0.00
|  | COSTO TOTAL DEL RUBRO |  |  | 68.54
|  | VALOR OFERTADO |  |  | 68.54
jueves, 23 de noviembre de 2023

## Sheet201
ANÁLISIS DE PRECIOS UNITARIOS
Hoja 201 de 332
RUBRO: Sum. e Inst. Breaker Bifásico Riel DIN 40A
UNIDAD: u
DETALLE:
EQUIPOS
Descripción | Cantidad | Tarifa | Costo Hora | Rendimiento | Costo
Herramienta liviana | 10.00 %MO | 0.41 |  |  | 0.41
SUBTOTAL M |  |  |  |  | 0.41
MANO DE OBRA
Descripción | Cantidad | Jornal/HR | Costo Hora | Rendimiento | Costo
Electricista o instalador de revestimiento en general (D2) | 1.00000 | 4.10 | 4.10 | 1.00000 | 4.10
SUBTOTAL N |  |  |  |  | 4.10
MATERIALES
Descripción |  | Unidad | Cantidad | Precio Unit. | Costo
Breaker Bifásico Riel DIN 40A |  | u | 1.00000 | 6.44 | 6.44
SUBTOTAL O |  |  |  |  | 6.44
TRANSPORTE
Descripción |  | Unidad | Cantidad | Tarifa | Costo
SUBTOTAL P |  |  |  |  | 0.00
ESTOS PRECIOS NO INCLUYEN IVA. |  | TOTAL COSTO DIRECTO (M+N+O+P) |  |  | 10.95
|  | INDIRECTOS Y UTILIDADES: 20.00 % |  |  | 2.19
|  | OTROS INDIRECTOS: 0.00 % |  |  | 0.00
|  | COSTO TOTAL DEL RUBRO |  |  | 13.14
|  | VALOR OFERTADO |  |  | 13.14
jueves, 23 de noviembre de 2023

## Sheet202
ANÁLISIS DE PRECIOS UNITARIOS
Hoja 202 de 332
RUBRO: Sum. e Inst.Caja de paso de 20x20cm para intemperie
UNIDAD: u
DETALLE:
EQUIPOS
Descripción | Cantidad | Tarifa | Costo Hora | Rendimiento | Costo
Herramienta liviana | 0.25 %MO | 0.02 |  |  | 0.02
Equipo liviano | 0.25 %MO | 0.02 |  |  | 0.02
herramientas menores | 0.25 %MO | 0.02 |  |  | 0.02
SUBTOTAL M |  |  |  |  | 0.06
MANO DE OBRA
Descripción | Cantidad | Jornal/HR | Costo Hora | Rendimiento | Costo
Electricista o instalador de revestimiento en general (D2) | 1.00000 | 4.10 | 4.10 | 0.50000 | 2.05
Ayudante de Electricista | 2.00000 | 4.05 | 8.10 | 0.50000 | 4.05
SUBTOTAL N |  |  |  |  | 6.10
MATERIALES
Descripción |  | Unidad | Cantidad | Precio Unit. | Costo
Elementos de Sujeción |  | u | 4.00000 | 0.15 | 0.60
Caja de paso plastica 20x20 |  | u | 1.00000 | 8.90 | 8.90
SUBTOTAL O |  |  |  |  | 9.50
TRANSPORTE
Descripción |  | Unidad | Cantidad | Tarifa | Costo
SUBTOTAL P |  |  |  |  | 0.00
ESTOS PRECIOS NO INCLUYEN IVA. |  | TOTAL COSTO DIRECTO (M+N+O+P) |  |  | 15.66
|  | INDIRECTOS Y UTILIDADES: 20.00 % |  |  | 3.13
|  | OTROS INDIRECTOS: 0.00 % |  |  | 0.00
|  | COSTO TOTAL DEL RUBRO |  |  | 18.79
|  | VALOR OFERTADO |  |  | 18.79
jueves, 23 de noviembre de 2023

## Sheet203
ANÁLISIS DE PRECIOS UNITARIOS
Hoja 203 de 332
RUBRO: Sum. e Inst. Pozo de revisión tipo A de 60x60cm, incluye tapa (filo metalico)
UNIDAD: u
DETALLE:
EQUIPOS
Descripción | Cantidad | Tarifa | Costo Hora | Rendimiento | Costo
herramientas menores | 5.00 %MO | 1.25 |  |  | 1.25
SUBTOTAL M |  |  |  |  | 1.25
MANO DE OBRA
Descripción | Cantidad | Jornal/HR | Costo Hora | Rendimiento | Costo
Albañil (Estr. Oc. D2) | 1.00000 | 4.10 | 4.10 | 2.00000 | 8.20
Técnico obras civiles (Estr. Oc. C2) | 1.00000 | 4.33 | 4.33 | 2.00000 | 8.66
Peón (Est. Oc. E2) | 1.00000 | 4.05 | 4.05 | 2.00000 | 8.10
SUBTOTAL N |  |  |  |  | 24.96
MATERIALES
Descripción |  | Unidad | Cantidad | Precio Unit. | Costo
Pozo de revision 60x60 |  | u | 1.00000 | 95.00 | 95.00
SUBTOTAL O |  |  |  |  | 95.00
TRANSPORTE
Descripción |  | Unidad | Cantidad | Tarifa | Costo
SUBTOTAL P |  |  |  |  | 0.00
ESTOS PRECIOS NO INCLUYEN IVA. |  | TOTAL COSTO DIRECTO (M+N+O+P) |  |  | 121.21
|  | INDIRECTOS Y UTILIDADES: 20.00 % |  |  | 24.24
|  | OTROS INDIRECTOS: 0.00 % |  |  | 0.00
|  | COSTO TOTAL DEL RUBRO |  |  | 145.45
|  | VALOR OFERTADO |  |  | 145.45
jueves, 23 de noviembre de 2023

## Sheet204
ANÁLISIS DE PRECIOS UNITARIOS
Hoja 204 de 332
RUBRO: Sum. e. Inst. Pozo de revisión tipo B de 90x90cm, incluye tapa (filo metalico)
UNIDAD: u
DETALLE:
EQUIPOS
Descripción | Cantidad | Tarifa | Costo Hora | Rendimiento | Costo
herramientas menores | 5.00 %MO | 1.56 |  |  | 1.56
SUBTOTAL M |  |  |  |  | 1.56
MANO DE OBRA
Descripción | Cantidad | Jornal/HR | Costo Hora | Rendimiento | Costo
Técnico obras civiles. (C2) | 1.00000 | 4.33 | 4.33 | 2.50000 | 10.83
Peón (Est. Oc. E2) | 1.00000 | 4.05 | 4.05 | 2.50000 | 10.13
Albañil (Estr. Oc. D2) | 1.00000 | 4.10 | 4.10 | 2.50000 | 10.25
SUBTOTAL N |  |  |  |  | 31.21
MATERIALES
Descripción |  | Unidad | Cantidad | Precio Unit. | Costo
Pozo de revision de 90x90cm |  | u | 1.00000 | 205.00 | 205.00
SUBTOTAL O |  |  |  |  | 205.00
TRANSPORTE
Descripción |  | Unidad | Cantidad | Tarifa | Costo
SUBTOTAL P |  |  |  |  | 0.00
ESTOS PRECIOS NO INCLUYEN IVA. |  | TOTAL COSTO DIRECTO (M+N+O+P) |  |  | 237.77
|  | INDIRECTOS Y UTILIDADES: 20.00 % |  |  | 47.55
|  | OTROS INDIRECTOS: 0.00 % |  |  | 0.00
|  | COSTO TOTAL DEL RUBRO |  |  | 285.32
|  | VALOR OFERTADO |  |  | 285.32
jueves, 23 de noviembre de 2023

## Sheet205
ANÁLISIS DE PRECIOS UNITARIOS
Hoja 205 de 332
RUBRO: Sum. e Inst. Tuberías 3x3 PVC diám. 110 mm
UNIDAD: m
DETALLE:
EQUIPOS
Descripción | Cantidad | Tarifa | Costo Hora | Rendimiento | Costo
Herramienta liviana | 10.00 %MO | 0.41 |  |  | 0.41
SUBTOTAL M |  |  |  |  | 0.41
MANO DE OBRA
Descripción | Cantidad | Jornal/HR | Costo Hora | Rendimiento | Costo
Peón (Est. Oc. E2) | 1.00000 | 4.05 | 4.05 | 0.50000 | 2.03
Albañil (Estr. Oc. D2) | 1.00000 | 4.10 | 4.10 | 0.50000 | 2.05
SUBTOTAL N |  |  |  |  | 4.08
MATERIALES
Descripción |  | Unidad | Cantidad | Precio Unit. | Costo
Tubería PVC 4" |  | m | 9.45000 | 2.05 | 19.37
Cinta de peligro |  | m | 1.00000 | 0.55 | 0.55
Separadores para ductos |  | u | 1.12500 | 2.50 | 2.81
SUBTOTAL O |  |  |  |  | 22.73
TRANSPORTE
Descripción |  | Unidad | Cantidad | Tarifa | Costo
SUBTOTAL P |  |  |  |  | 0.00
ESTOS PRECIOS NO INCLUYEN IVA. |  | TOTAL COSTO DIRECTO (M+N+O+P) |  |  | 27.22
|  | INDIRECTOS Y UTILIDADES: 20.00 % |  |  | 5.44
|  | OTROS INDIRECTOS: 0.00 % |  |  | 0.00
|  | COSTO TOTAL DEL RUBRO |  |  | 32.66
|  | VALOR OFERTADO |  |  | 32.66
jueves, 23 de noviembre de 2023

## Sheet206
ANÁLISIS DE PRECIOS UNITARIOS
Hoja 206 de 332
RUBRO: Sum. e Inst. Tuberías 1x2 PVC 4"
UNIDAD: m
DETALLE:
EQUIPOS
Descripción | Cantidad | Tarifa | Costo Hora | Rendimiento | Costo
Herramienta liviana | 10.00 %MO | 0.12 |  |  | 0.12
SUBTOTAL M |  |  |  |  | 0.12
MANO DE OBRA
Descripción | Cantidad | Jornal/HR | Costo Hora | Rendimiento | Costo
Albañil (Estr. Oc. D2) | 1.00000 | 4.10 | 4.10 | 0.15000 | 0.62
Peón (Est. Oc. E2) | 1.00000 | 4.05 | 4.05 | 0.15000 | 0.61
SUBTOTAL N |  |  |  |  | 1.23
MATERIALES
Descripción |  | Unidad | Cantidad | Precio Unit. | Costo
Tubería PVC 4" |  | m | 2.05000 | 2.05 | 4.20
Cinta de peligro h = 0.75cm Negro/Amarillo |  | m | 1.00000 | 0.50 | 0.50
Separadores para ductos |  | u | 0.25000 | 2.50 | 0.63
SUBTOTAL O |  |  |  |  | 5.33
TRANSPORTE
Descripción |  | Unidad | Cantidad | Tarifa | Costo
SUBTOTAL P |  |  |  |  | 0.00
ESTOS PRECIOS NO INCLUYEN IVA. |  | TOTAL COSTO DIRECTO (M+N+O+P) |  |  | 6.68
|  | INDIRECTOS Y UTILIDADES: 20.00 % |  |  | 1.34
|  | OTROS INDIRECTOS: 0.00 % |  |  | 0.00
|  | COSTO TOTAL DEL RUBRO |  |  | 8.02
|  | VALOR OFERTADO |  |  | 8.02
jueves, 23 de noviembre de 2023

## Sheet207
ANÁLISIS DE PRECIOS UNITARIOS
Hoja 207 de 332
RUBRO: Sum. e Inst. Conductor Cu. Concentrico 3x12 AWG
UNIDAD: m
DETALLE:
EQUIPOS
Descripción | Cantidad | Tarifa | Costo Hora | Rendimiento | Costo
Herramienta liviana | 10.00 %MO | 0.04 |  |  | 0.04
herramientas menores | 3.00 %MO | 0.01 |  |  | 0.01
SUBTOTAL M |  |  |  |  | 0.05
MANO DE OBRA
Descripción | Cantidad | Jornal/HR | Costo Hora | Rendimiento | Costo
Electricista o instalador de revestimiento en general (D2) | 1.00000 | 4.10 | 4.10 | 0.05000 | 0.21
Ayudante de Electricista | 1.00000 | 4.05 | 4.05 | 0.05000 | 0.20
SUBTOTAL N |  |  |  |  | 0.41
MATERIALES
Descripción |  | Unidad | Cantidad | Precio Unit. | Costo
Conductor Cu. Concentrico 3x12 AWG |  | m | 1.05000 | 1.91 | 2.01
SUBTOTAL O |  |  |  |  | 2.01
TRANSPORTE
Descripción |  | Unidad | Cantidad | Tarifa | Costo
SUBTOTAL P |  |  |  |  | 0.00
ESTOS PRECIOS NO INCLUYEN IVA. |  | TOTAL COSTO DIRECTO (M+N+O+P) |  |  | 2.47
|  | INDIRECTOS Y UTILIDADES: 20.00 % |  |  | 0.49
|  | OTROS INDIRECTOS: 0.00 % |  |  | 0.00
|  | COSTO TOTAL DEL RUBRO |  |  | 2.96
|  | VALOR OFERTADO |  |  | 2.96
jueves, 23 de noviembre de 2023

## Sheet208
ANÁLISIS DE PRECIOS UNITARIOS
Hoja 208 de 332
RUBRO: Sum. e Inst. Conductor Cu. TTU #6 AWG
UNIDAD: m
DETALLE:
EQUIPOS
Descripción | Cantidad | Tarifa | Costo Hora | Rendimiento | Costo
Herramienta liviana | 10.00 %MO | 0.06 |  |  | 0.06
herramientas menores | 3.00 %MO | 0.02 |  |  | 0.02
SUBTOTAL M |  |  |  |  | 0.08
MANO DE OBRA
Descripción | Cantidad | Jornal/HR | Costo Hora | Rendimiento | Costo
Electricista o instalador de revestimiento en general (D2) | 1.00000 | 4.10 | 4.10 | 0.07500 | 0.31
Ayudante de Electricista | 1.00000 | 4.05 | 4.05 | 0.07500 | 0.30
SUBTOTAL N |  |  |  |  | 0.61
MATERIALES
Descripción |  | Unidad | Cantidad | Precio Unit. | Costo
Conductor Cu. TTU #6 AWG |  | m | 1.05000 | 2.03 | 2.13
SUBTOTAL O |  |  |  |  | 2.13
TRANSPORTE
Descripción |  | Unidad | Cantidad | Tarifa | Costo
SUBTOTAL P |  |  |  |  | 0.00
ESTOS PRECIOS NO INCLUYEN IVA. |  | TOTAL COSTO DIRECTO (M+N+O+P) |  |  | 2.82
|  | INDIRECTOS Y UTILIDADES: 20.00 % |  |  | 0.56
|  | OTROS INDIRECTOS: 0.00 % |  |  | 0.00
|  | COSTO TOTAL DEL RUBRO |  |  | 3.38
|  | VALOR OFERTADO |  |  | 3.38
jueves, 23 de noviembre de 2023

## Sheet209
ANÁLISIS DE PRECIOS UNITARIOS
Hoja 209 de 332
RUBRO: Sum. e Inst. Conductor Cu. TTU #8 AWG
UNIDAD: m
DETALLE:
EQUIPOS
Descripción | Cantidad | Tarifa | Costo Hora | Rendimiento | Costo
Herramienta liviana | 10.00 %MO | 0.01 |  |  | 0.01
herramientas menores | 3.00 %MO | 0.00 |  |  | 0.00
SUBTOTAL M |  |  |  |  | 0.01
MANO DE OBRA
Descripción | Cantidad | Jornal/HR | Costo Hora | Rendimiento | Costo
Electricista o instalador de revestimiento en general (D2) | 1.00000 | 4.10 | 4.10 | 0.01750 | 0.07
Ayudante de Electricista | 1.00000 | 4.05 | 4.05 | 0.01750 | 0.07
SUBTOTAL N |  |  |  |  | 0.14
MATERIALES
Descripción |  | Unidad | Cantidad | Precio Unit. | Costo
Conductor Cu. TTU #8 AWG |  | m | 1.05000 | 1.28 | 1.34
SUBTOTAL O |  |  |  |  | 1.34
TRANSPORTE
Descripción |  | Unidad | Cantidad | Tarifa | Costo
SUBTOTAL P |  |  |  |  | 0.00
ESTOS PRECIOS NO INCLUYEN IVA. |  | TOTAL COSTO DIRECTO (M+N+O+P) |  |  | 1.49
|  | INDIRECTOS Y UTILIDADES: 20.00 % |  |  | 0.30
|  | OTROS INDIRECTOS: 0.00 % |  |  | 0.00
|  | COSTO TOTAL DEL RUBRO |  |  | 1.79
|  | VALOR OFERTADO |  |  | 1.79
jueves, 23 de noviembre de 2023

## Sheet210
ANÁLISIS DE PRECIOS UNITARIOS
Hoja 210 de 332
RUBRO: Sum. e Inst. Tendido, Calibracion y amarre Conductor Preensamblado 2x50+N50
UNIDAD: km
DETALLE:
EQUIPOS
Descripción | Cantidad | Tarifa | Costo Hora | Rendimiento | Costo
Herramienta liviana | 10.00 %MO | 65.20 |  |  | 65.20
herramientas menores | 3.00 %MO | 19.56 |  |  | 19.56
SUBTOTAL M |  |  |  |  | 84.76
MANO DE OBRA
Descripción | Cantidad | Jornal/HR | Costo Hora | Rendimiento | Costo
Electricista o instalador de revestimiento en general (D2) | 2.00000 | 4.10 | 8.20 | 40.00000 | 328.00
Ayudante de Electricista | 2.00000 | 4.05 | 8.10 | 40.00000 | 324.00
SUBTOTAL N |  |  |  |  | 652.00
MATERIALES
Descripción |  | Unidad | Cantidad | Precio Unit. | Costo
Conductor Preensamblado XLPE 2x50+N50 mm2 |  | m | 1050.00000 | 2.48 | 2604.00
SUBTOTAL O |  |  |  |  | 2604.00
TRANSPORTE
Descripción |  | Unidad | Cantidad | Tarifa | Costo
SUBTOTAL P |  |  |  |  | 0.00
ESTOS PRECIOS NO INCLUYEN IVA. |  | TOTAL COSTO DIRECTO (M+N+O+P) |  |  | 3340.76
|  | INDIRECTOS Y UTILIDADES: 20.00 % |  |  | 668.15
|  | OTROS INDIRECTOS: 0.00 % |  |  | 0.00
|  | COSTO TOTAL DEL RUBRO |  |  | 4008.91
|  | VALOR OFERTADO |  |  | 4008.91
jueves, 23 de noviembre de 2023

## Sheet211
ANÁLISIS DE PRECIOS UNITARIOS
Hoja 211 de 332
RUBRO: Sum. e Inst. Derivacion con conector tipo cuña para baja tensión GHFC-1
UNIDAD: u
DETALLE:
EQUIPOS
Descripción | Cantidad | Tarifa | Costo Hora | Rendimiento | Costo
Herramienta liviana | 1.00 %MO | 0.04 |  |  | 0.04
Equipo liviano | 5.00 %MO | 0.21 |  |  | 0.21
herramientas menores | 3.00 %MO | 0.12 |  |  | 0.12
Herramientas eléctricas | 8.00 %MO | 0.33 |  |  | 0.33
SUBTOTAL M |  |  |  |  | 0.70
MANO DE OBRA
Descripción | Cantidad | Jornal/HR | Costo Hora | Rendimiento | Costo
Electricista o instalador de revestimiento en general (D2) | 1.00000 | 4.10 | 4.10 | 1.00000 | 4.10
SUBTOTAL N |  |  |  |  | 4.10
MATERIALES
Descripción |  | Unidad | Cantidad | Precio Unit. | Costo
Conector de compresion tipo cuña |  | u | 1.00000 | 4.20 | 4.20
Conector GHFC-1-90 |  | u | 1.00000 | 13.23 | 13.23
SUBTOTAL O |  |  |  |  | 17.43
TRANSPORTE
Descripción |  | Unidad | Cantidad | Tarifa | Costo
SUBTOTAL P |  |  |  |  | 0.00
ESTOS PRECIOS NO INCLUYEN IVA. | TOTAL COSTO DIRECTO (M+N+O+P) | 22.23
| INDIRECTOS Y UTILIDADES: 20.00 % | 4.45
| OTROS INDIRECTOS: 0.00 % | 0.00
| COSTO TOTAL DEL RUBRO | 26.68
| VALOR OFERTADO | 26.68
jueves, 23 de noviembre de 2023

## Sheet212
ANÁLISIS DE PRECIOS UNITARIOS
Hoja 212 de 332
RUBRO: Suministro y montaje de soporte de 3 vias en pozo
UNIDAD: u
DETALLE:
EQUIPOS
Descripción | Cantidad | Tarifa | Costo Hora | Rendimiento | Costo
Herramienta menor. | 5.00 %MO | 0.20 |  |  | 0.20
Taladro | 1.00000 | 1.60 | 1.60 | 0.50000 | 0.80
SUBTOTAL M |  |  |  |  | 1.00
MANO DE OBRA
Descripción | Cantidad | Jornal/HR | Costo Hora | Rendimiento | Costo
Ayudante de Electricista | 1.00000 | 4.05 | 4.05 | 0.50000 | 2.03
Electricista (Estr. Oc. D2) | 1.00000 | 4.10 | 4.10 | 0.50000 | 2.05
SUBTOTAL N |  |  |  |  | 4.08
MATERIALES
Descripción |  | Unidad | Cantidad | Precio Unit. | Costo
Perno 1/2"*3" |  | u | 2.00000 | 1.00 | 2.00
Soporte de 3 Vías |  | u | 1.00000 | 7.00 | 7.00
SUBTOTAL O |  |  |  |  | 9.00
TRANSPORTE
Descripción |  | Unidad | Cantidad | Tarifa | Costo
SUBTOTAL P |  |  |  |  | 0.00
ESTOS PRECIOS NO INCLUYEN IVA. |  | TOTAL COSTO DIRECTO (M+N+O+P) |  |  | 14.08
|  | INDIRECTOS Y UTILIDADES: 20.00 % |  |  | 2.82
|  | OTROS INDIRECTOS: 0.00 % |  |  | 0.00
|  | COSTO TOTAL DEL RUBRO |  |  | 16.90
|  | VALOR OFERTADO |  |  | 16.90
jueves, 23 de noviembre de 2023

## Sheet213
ANÁLISIS DE PRECIOS UNITARIOS
Hoja 213 de 332
RUBRO: Sellado de ducto por cabina o pozo subterráneo
UNIDAD: u
DETALLE:
EQUIPOS
Descripción | Cantidad | Tarifa | Costo Hora | Rendimiento | Costo
Equipo menor | 1.00000 | 0.20 | 0.20 | 1.00000 | 0.20
SUBTOTAL M |  |  |  |  | 0.20
MANO DE OBRA
Descripción | Cantidad | Jornal/HR | Costo Hora | Rendimiento | Costo
Electricista (Estr. Oc. D2) | 1.00000 | 4.10 | 4.10 | 1.00000 | 4.10
SUBTOTAL N |  |  |  |  | 4.10
MATERIALES
Descripción |  | Unidad | Cantidad | Precio Unit. | Costo
Frasco de espuma de Poliuretano 750ml |  | u | 1.00000 | 8.96 | 8.96
SUBTOTAL O |  |  |  |  | 8.96
TRANSPORTE
Descripción |  | Unidad | Cantidad | Tarifa | Costo
SUBTOTAL P |  |  |  |  | 0.00
ESTOS PRECIOS NO INCLUYEN IVA. |  | TOTAL COSTO DIRECTO (M+N+O+P) |  |  | 13.26
|  | INDIRECTOS Y UTILIDADES: 20.00 % |  |  | 2.65
|  | OTROS INDIRECTOS: 0.00 % |  |  | 0.00
|  | COSTO TOTAL DEL RUBRO |  |  | 15.91
|  | VALOR OFERTADO |  |  | 15.91
jueves, 23 de noviembre de 2023

## Sheet214
ANÁLISIS DE PRECIOS UNITARIOS
Hoja 214 de 332
RUBRO: Cercha Metálica paso elevado para conexiones electricas y telefonicas
UNIDAD: m
DETALLE:
EQUIPOS
Descripción | Cantidad | Tarifa | Costo Hora | Rendimiento | Costo
Soldadora de arco/Mig | 1.00000 | 3.80 | 3.80 | 1.60000 | 6.08
Grua | 1.00000 | 15.00 | 15.00 | 1.60000 | 24.00
Herramienta Menor (5% de Mano de Obra) | 5.00 %MO | 2.71 |  |  | 2.71
SUBTOTAL M |  |  |  |  | 32.79
MANO DE OBRA
Descripción | Cantidad | Jornal/HR | Costo Hora | Rendimiento | Costo
Peón (Est. Oc. E2) | 3.00000 | 4.05 | 12.15 | 1.60000 | 19.44
Operador de grúa estacionaria (Estr. Oc. C1 Grupo I) | 1.00000 | 4.55 | 4.55 | 1.60000 | 7.28
Maestro soldador especializado (En Construcción-Estr. Oc. C1) | 2.00000 | 4.55 | 9.10 | 1.60000 | 14.56
Ayudante de Albañil | 2.00000 | 4.05 | 8.10 | 1.60000 | 12.96
SUBTOTAL N |  |  |  |  | 54.24
MATERIALES
Descripción |  | Unidad | Cantidad | Precio Unit. | Costo
Ángulo 75x75x6mm |  | kg | 39.37000 | 1.59 | 62.60
Ángulo 65x65x6mm |  | kg | 27.83000 | 1.59 | 44.25
Platina 50x2.9cm |  | kg | 0.92000 | 2.54 | 2.34
Suelda |  | kg | 1.00000 | 2.46 | 2.46
Pintura anticorrosiva |  | gl | 0.30000 | 19.13 | 5.74
Pintura Fondo |  | gl | 0.25000 | 18.80 | 4.70
SUBTOTAL O |  |  |  |  | 122.09
TRANSPORTE
Descripción |  | Unidad | Cantidad | Tarifa | Costo
Transporte de materiales |  | tn/km | 1.00000 | 0.35 | 0.35
SUBTOTAL P |  |  |  |  | 0.35
ESTOS PRECIOS NO INCLUYEN IVA. |  | TOTAL COSTO DIRECTO (M+N+O+P) |  |  | 209.47
|  | INDIRECTOS Y UTILIDADES: 20.00 % |  |  | 41.89
|  | OTROS INDIRECTOS: 0.00 % |  |  | 0.00
|  | COSTO TOTAL DEL RUBRO |  |  | 251.36
|  | VALOR OFERTADO |  |  | 251.36
jueves, 23 de noviembre de 2023

## Sheet215
ANÁLISIS DE PRECIOS UNITARIOS
Hoja 215 de 332
RUBRO: Excavación manual, zanja 0-2 m, material conglomerado
UNIDAD: m3
DETALLE:
EQUIPOS
Descripción | Cantidad | Tarifa | Costo Hora | Rendimiento | Costo
Herramientas varias | 2.00000 | 0.40 | 0.80 | 2.20000 | 1.76
SUBTOTAL M |  |  |  |  | 1.76
MANO DE OBRA
Descripción | Cantidad | Jornal/HR | Costo Hora | Rendimiento | Costo
Peón (Est. Oc. E2) | 2.00000 | 4.05 | 8.10 | 2.20000 | 17.82
Técnico obras civiles (Estr. Oc. C2) | 1.00000 | 4.33 | 4.33 | 0.44000 | 1.91
SUBTOTAL N |  |  |  |  | 19.73
MATERIALES
Descripción |  | Unidad | Cantidad | Precio Unit. | Costo
SUBTOTAL O |  |  |  |  | 0.00
TRANSPORTE
Descripción |  | Unidad | Cantidad | Tarifa | Costo
SUBTOTAL P |  |  |  |  | 0.00
ESTOS PRECIOS NO INCLUYEN IVA. |  | TOTAL COSTO DIRECTO (M+N+O+P) |  |  | 21.49
|  | INDIRECTOS Y UTILIDADES: 20.00 % |  |  | 4.30
|  | OTROS INDIRECTOS: 0.00 % |  |  | 0.00
|  | COSTO TOTAL DEL RUBRO |  |  | 25.79
|  | VALOR OFERTADO |  |  | 25.79
jueves, 23 de noviembre de 2023

## Sheet216
ANÁLISIS DE PRECIOS UNITARIOS
Hoja 216 de 332
RUBRO: Excavación mecánica, zanja 0-2 m, material sin clasificar, cuchara 40 cm
UNIDAD: m3
DETALLE:
EQUIPOS
Descripción | Cantidad | Tarifa | Costo Hora | Rendimiento | Costo
Retroexcavadora | 1.00000 | 30.00 | 30.00 | 0.08000 | 2.40
SUBTOTAL M |  |  |  |  | 2.40
MANO DE OBRA
Descripción | Cantidad | Jornal/HR | Costo Hora | Rendimiento | Costo
Peón (Est. Oc. E2) | 2.00000 | 4.05 | 8.10 | 0.08000 | 0.65
Operador de retroexcavadora (Estr. Oc. C1 Grupo I) | 1.00000 | 4.55 | 4.55 | 0.08000 | 0.36
Técnico obras civiles (Estr. Oc. C2) | 1.00000 | 4.33 | 4.33 | 0.01000 | 0.04
SUBTOTAL N |  |  |  |  | 1.05
MATERIALES
Descripción |  | Unidad | Cantidad | Precio Unit. | Costo
SUBTOTAL O |  |  |  |  | 0.00
TRANSPORTE
Descripción |  | Unidad | Cantidad | Tarifa | Costo
SUBTOTAL P |  |  |  |  | 0.00
ESTOS PRECIOS NO INCLUYEN IVA. |  | TOTAL COSTO DIRECTO (M+N+O+P) |  |  | 3.45
|  | INDIRECTOS Y UTILIDADES: 20.00 % |  |  | 0.69
|  | OTROS INDIRECTOS: 0.00 % |  |  | 0.00
|  | COSTO TOTAL DEL RUBRO |  |  | 4.14
|  | VALOR OFERTADO |  |  | 4.14
jueves, 23 de noviembre de 2023

## Sheet217
ANÁLISIS DE PRECIOS UNITARIOS
Hoja 217 de 332
RUBRO: Excavación mecánica, zanja 0-2 m, material conglomerado, cuchara 40 cm
UNIDAD: m3
DETALLE:
EQUIPOS
Descripción | Cantidad | Tarifa | Costo Hora | Rendimiento | Costo
Retroexcavadora | 1.00000 | 30.00 | 30.00 | 0.11000 | 3.30
SUBTOTAL M |  |  |  |  | 3.30
MANO DE OBRA
Descripción | Cantidad | Jornal/HR | Costo Hora | Rendimiento | Costo
Peón (Est. Oc. E2) | 2.00000 | 4.05 | 8.10 | 0.11000 | 0.89
Operador de retroexcavadora (Estr. Oc. C1 Grupo I) | 1.00000 | 4.55 | 4.55 | 0.11000 | 0.50
Técnico obras civiles (Estr. Oc. C2) | 1.00000 | 4.33 | 4.33 | 0.03300 | 0.14
SUBTOTAL N |  |  |  |  | 1.53
MATERIALES
Descripción |  | Unidad | Cantidad | Precio Unit. | Costo
SUBTOTAL O |  |  |  |  | 0.00
TRANSPORTE
Descripción |  | Unidad | Cantidad | Tarifa | Costo
SUBTOTAL P |  |  |  |  | 0.00
ESTOS PRECIOS NO INCLUYEN IVA. |  | TOTAL COSTO DIRECTO (M+N+O+P) |  |  | 4.83
|  | INDIRECTOS Y UTILIDADES: 20.00 % |  |  | 0.97
|  | OTROS INDIRECTOS: 0.00 % |  |  | 0.00
|  | COSTO TOTAL DEL RUBRO |  |  | 5.80
|  | VALOR OFERTADO |  |  | 5.80
jueves, 23 de noviembre de 2023

## Sheet218
ANÁLISIS DE PRECIOS UNITARIOS
Hoja 218 de 332
RUBRO: Relleno compactado con material de mejoramiento. (inc. transporte)
UNIDAD: m³
DETALLE:
EQUIPOS
Descripción | Cantidad | Tarifa | Costo Hora | Rendimiento | Costo
Herramienta menor | 5.00 %MO | 0.12 |  |  | 0.12
Vibro - apisonador | 1.00000 | 2.70 | 2.70 | 0.30000 | 0.81
SUBTOTAL M |  |  |  |  | 0.93
MANO DE OBRA
Descripción | Cantidad | Jornal/HR | Costo Hora | Rendimiento | Costo
Operador de equipo liviano (D2) | 1.00000 | 4.10 | 4.10 | 0.30000 | 1.23
Peón (Est. Oc. E2) | 2.00000 | 4.05 | 8.10 | 0.15000 | 1.22
SUBTOTAL N |  |  |  |  | 2.45
MATERIALES
Descripción |  | Unidad | Cantidad | Precio Unit. | Costo
Material de Mejoramiento (inc. transporte) |  | m3 | 1.30000 | 9.00 | 11.70
SUBTOTAL O |  |  |  |  | 11.70
TRANSPORTE
Descripción |  | Unidad | Cantidad | Tarifa | Costo
SUBTOTAL P |  |  |  |  | 0.00
ESTOS PRECIOS NO INCLUYEN IVA. |  | TOTAL COSTO DIRECTO (M+N+O+P) |  |  | 15.08
|  | INDIRECTOS Y UTILIDADES: 20.00 % |  |  | 3.02
|  | OTROS INDIRECTOS: 0.00 % |  |  | 0.00
|  | COSTO TOTAL DEL RUBRO |  |  | 18.10
|  | VALOR OFERTADO |  |  | 18.10
jueves, 23 de noviembre de 2023

## Sheet219
ANÁLISIS DE PRECIOS UNITARIOS
Hoja 219 de 332
RUBRO: Relleno compactado con material de sitio
UNIDAD: m3
DETALLE:
EQUIPOS
Descripción | Cantidad | Tarifa | Costo Hora | Rendimiento | Costo
Herramientas varias | 1.00000 | 0.40 | 0.40 | 0.50000 | 0.20
Plancha vibratoria | 1.00000 | 4.50 | 4.50 | 0.50000 | 2.25
SUBTOTAL M |  |  |  |  | 2.45
MANO DE OBRA
Descripción | Cantidad | Jornal/HR | Costo Hora | Rendimiento | Costo
Peón (Est. Oc. E2) | 2.00000 | 4.05 | 8.10 | 0.50000 | 4.05
Técnico obras civiles (Estr. Oc. C2) | 1.00000 | 4.33 | 4.33 | 0.10000 | 0.43
SUBTOTAL N |  |  |  |  | 4.48
MATERIALES
Descripción |  | Unidad | Cantidad | Precio Unit. | Costo
Agua |  | m³ | 2.00000 | 0.33 | 0.66
SUBTOTAL O |  |  |  |  | 0.66
TRANSPORTE
Descripción |  | Unidad | Cantidad | Tarifa | Costo
SUBTOTAL P |  |  |  |  | 0.00
ESTOS PRECIOS NO INCLUYEN IVA. |  | TOTAL COSTO DIRECTO (M+N+O+P) |  |  | 7.59
|  | INDIRECTOS Y UTILIDADES: 20.00 % |  |  | 1.52
|  | OTROS INDIRECTOS: 0.00 % |  |  | 0.00
|  | COSTO TOTAL DEL RUBRO |  |  | 9.11
|  | VALOR OFERTADO |  |  | 9.11
jueves, 23 de noviembre de 2023

## Sheet220
ANÁLISIS DE PRECIOS UNITARIOS
Hoja 220 de 332
RUBRO: Tubería PVC para ducto telefónico, d = 110 mm
UNIDAD: m
DETALLE:
EQUIPOS
Descripción | Cantidad | Tarifa | Costo Hora | Rendimiento | Costo
Herramientas varias | 1.00000 | 0.40 | 0.40 | 0.02700 | 0.01
SUBTOTAL M |  |  |  |  | 0.01
MANO DE OBRA
Descripción | Cantidad | Jornal/HR | Costo Hora | Rendimiento | Costo
Peón (Est. Oc. E2) | 1.00000 | 4.05 | 4.05 | 0.02700 | 0.11
Albañil (Estr. Oc. D2) | 1.00000 | 4.10 | 4.10 | 0.02700 | 0.11
Técnico obras civiles (Estr. Oc. C2) | 1.00000 | 4.33 | 4.33 | 0.00540 | 0.02
SUBTOTAL N |  |  |  |  | 0.24
MATERIALES
Descripción |  | Unidad | Cantidad | Precio Unit. | Costo
Tubería PVC ducto telefónico 110 mm |  | m | 1.00000 | 3.32 | 3.32
Alambre de amarre No. 18 negro recocido |  | kg | 0.04000 | 1.60 | 0.06
Pegamento para tuberías PVC |  | gl | 0.00500 | 35.17 | 0.18
SUBTOTAL O |  |  |  |  | 3.56
TRANSPORTE
Descripción |  | Unidad | Cantidad | Tarifa | Costo
SUBTOTAL P |  |  |  |  | 0.00
ESTOS PRECIOS NO INCLUYEN IVA. |  | TOTAL COSTO DIRECTO (M+N+O+P) |  |  | 3.81
|  | INDIRECTOS Y UTILIDADES: 20.00 % |  |  | 0.76
|  | OTROS INDIRECTOS: 0.00 % |  |  | 0.00
|  | COSTO TOTAL DEL RUBRO |  |  | 4.57
|  | VALOR OFERTADO |  |  | 4.57
jueves, 23 de noviembre de 2023

## Sheet221
ANÁLISIS DE PRECIOS UNITARIOS
Hoja 221 de 332
RUBRO: Replantillo de Piedra (e=15 cm)
UNIDAD: m2
DETALLE:
EQUIPOS
Descripción | Cantidad | Tarifa | Costo Hora | Rendimiento | Costo
Herramientas varias | 1.00000 | 0.40 | 0.40 | 0.35000 | 0.14
SUBTOTAL M |  |  |  |  | 0.14
MANO DE OBRA
Descripción | Cantidad | Jornal/HR | Costo Hora | Rendimiento | Costo
Maestro mayor en ejecución de obras civiles (Estr. Oc. C1) | 1.00000 | 4.55 | 4.55 | 0.03500 | 0.16
Albañil (Estr. Oc. D2) | 1.00000 | 4.10 | 4.10 | 0.35000 | 1.44
Peón (Est. Oc. E2) | 1.00000 | 4.05 | 4.05 | 0.35000 | 1.42
SUBTOTAL N |  |  |  |  | 3.02
MATERIALES
Descripción |  | Unidad | Cantidad | Precio Unit. | Costo
Piedra puesta en obra |  | m³ | 0.16000 | 20.00 | 3.20
Grava puesta en obra |  | m3 | 0.02000 | 30.00 | 0.60
SUBTOTAL O |  |  |  |  | 3.80
TRANSPORTE
Descripción |  | Unidad | Cantidad | Tarifa | Costo
SUBTOTAL P |  |  |  |  | 0.00
ESTOS PRECIOS NO INCLUYEN IVA. |  | TOTAL COSTO DIRECTO (M+N+O+P) |  |  | 6.96
|  | INDIRECTOS Y UTILIDADES: 20.00 % |  |  | 1.39
|  | OTROS INDIRECTOS: 0.00 % |  |  | 0.00
|  | COSTO TOTAL DEL RUBRO |  |  | 8.35
|  | VALOR OFERTADO |  |  | 8.35
jueves, 23 de noviembre de 2023

## Sheet222
ANÁLISIS DE PRECIOS UNITARIOS
Hoja 222 de 332
RUBRO: Mamposteria de Ladrillo de 30x7x15cm con mortero 1:3
UNIDAD: m²
DETALLE:
EQUIPOS
Descripción | Cantidad | Tarifa | Costo Hora | Rendimiento | Costo
Herramienta menor | 5.00 %MO | 0.15 |  |  | 0.15
SUBTOTAL M |  |  |  |  | 0.15
MANO DE OBRA
Descripción | Cantidad | Jornal/HR | Costo Hora | Rendimiento | Costo
Peón (Est. Oc. E2) | 2.00000 | 4.05 | 8.10 | 0.25000 | 2.03
Albañil (Estr. Oc. D2) | 1.00000 | 4.10 | 4.10 | 0.25000 | 1.03
SUBTOTAL N |  |  |  |  | 3.06
MATERIALES
Descripción |  | Unidad | Cantidad | Precio Unit. | Costo
Ladrillo panelón 30x15x7 cm |  | u | 10.30000 | 0.33 | 3.40
Cemento Portland tipo I |  | Saco | 1.00000 | 7.15 | 7.15
Arena fina |  | m3 | 0.53000 | 16.96 | 8.99
Agua |  | m³ | 0.32400 | 0.33 | 0.11
SUBTOTAL O |  |  |  |  | 19.65
TRANSPORTE
Descripción |  | Unidad | Cantidad | Tarifa | Costo
SUBTOTAL P |  |  |  |  | 0.00
ESTOS PRECIOS NO INCLUYEN IVA. |  | TOTAL COSTO DIRECTO (M+N+O+P) |  |  | 22.86
|  | INDIRECTOS Y UTILIDADES: 20.00 % |  |  | 4.57
|  | OTROS INDIRECTOS: 0.00 % |  |  | 0.00
|  | COSTO TOTAL DEL RUBRO |  |  | 27.43
|  | VALOR OFERTADO |  |  | 27.43
jueves, 23 de noviembre de 2023

## Sheet223
ANÁLISIS DE PRECIOS UNITARIOS
Hoja 223 de 332
RUBRO: Enlucido con mortero 1:3. e=2cm
UNIDAD: m²
DETALLE:
EQUIPOS
Descripción | Cantidad | Tarifa | Costo Hora | Rendimiento | Costo
Herramienta menor | 5.00 %MO | 0.15 |  |  | 0.15
SUBTOTAL M |  |  |  |  | 0.15
MANO DE OBRA
Descripción | Cantidad | Jornal/HR | Costo Hora | Rendimiento | Costo
Técnico obras civiles. (C2) | 1.00000 | 4.33 | 4.33 | 0.08333 | 0.36
Peón (Est. Oc. E2) | 1.00000 | 4.05 | 4.05 | 0.33333 | 1.35
Albañil (Estr. Oc. D2) | 1.00000 | 4.10 | 4.10 | 0.33333 | 1.37
SUBTOTAL N |  |  |  |  | 3.08
MATERIALES
Descripción |  | Unidad | Cantidad | Precio Unit. | Costo
Tabla de encofrado canteada |  | tabla | 0.05000 | 3.00 | 0.15
Cemento Portland tipo I |  | Saco | 0.20000 | 7.15 | 1.43
Arena fina |  | m3 | 0.05200 | 16.96 | 0.88
Agua |  | m³ | 0.05000 | 0.33 | 0.02
SUBTOTAL O |  |  |  |  | 2.48
TRANSPORTE
Descripción |  | Unidad | Cantidad | Tarifa | Costo
SUBTOTAL P |  |  |  |  | 0.00
ESTOS PRECIOS NO INCLUYEN IVA. |  | TOTAL COSTO DIRECTO (M+N+O+P) |  |  | 5.71
|  | INDIRECTOS Y UTILIDADES: 20.00 % |  |  | 1.14
|  | OTROS INDIRECTOS: 0.00 % |  |  | 0.00
|  | COSTO TOTAL DEL RUBRO |  |  | 6.85
|  | VALOR OFERTADO |  |  | 6.85
jueves, 23 de noviembre de 2023

## Sheet224
ANÁLISIS DE PRECIOS UNITARIOS
Hoja 224 de 332
RUBRO: Encofrado de madera recto (2 usos)
UNIDAD: m2
DETALLE:
EQUIPOS
Descripción | Cantidad | Tarifa | Costo Hora | Rendimiento | Costo
Herramientas varias | 3.00000 | 0.40 | 1.20 | 0.20000 | 0.24
SUBTOTAL M |  |  |  |  | 0.24
MANO DE OBRA
Descripción | Cantidad | Jornal/HR | Costo Hora | Rendimiento | Costo
Peón (Est. Oc. E2) | 2.00000 | 4.05 | 8.10 | 0.20000 | 1.62
Albañil (Estr. Oc. D2) | 1.00000 | 4.10 | 4.10 | 0.20000 | 0.82
Técnico obras civiles (Estr. Oc. C2) | 1.00000 | 4.33 | 4.33 | 0.06000 | 0.26
SUBTOTAL N |  |  |  |  | 2.70
MATERIALES
Descripción |  | Unidad | Cantidad | Precio Unit. | Costo
Pingos de eucalipto |  | m | 3.50000 | 0.80 | 2.80
Tabla ordinaria de monte 28 x 2.5 x 300 cm |  | u | 0.80000 | 2.50 | 2.00
Tiras de eucalipto 4 x 5 x 300 cm |  | u | 0.50000 | 1.08 | 0.54
Clavos |  | kg | 0.15000 | 1.91 | 0.29
SUBTOTAL O |  |  |  |  | 5.63
TRANSPORTE
Descripción |  | Unidad | Cantidad | Tarifa | Costo
SUBTOTAL P |  |  |  |  | 0.00
ESTOS PRECIOS NO INCLUYEN IVA. |  | TOTAL COSTO DIRECTO (M+N+O+P) |  |  | 8.57
|  | INDIRECTOS Y UTILIDADES: 20.00 % |  |  | 1.71
|  | OTROS INDIRECTOS: 0.00 % |  |  | 0.00
|  | COSTO TOTAL DEL RUBRO |  |  | 10.28
|  | VALOR OFERTADO |  |  | 10.28
jueves, 23 de noviembre de 2023

## Sheet225
ANÁLISIS DE PRECIOS UNITARIOS
Hoja 225 de 332
RUBRO: Hormigón simple f´c = 210 kg/cm2
UNIDAD: m3
DETALLE:
EQUIPOS
Descripción | Cantidad | Tarifa | Costo Hora | Rendimiento | Costo
Concretera de un saco | 1.00000 | 3.75 | 3.75 | 0.76000 | 2.85
Herramientas varias | 5.00000 | 0.40 | 2.00 | 0.76000 | 1.52
SUBTOTAL M |  |  |  |  | 4.37
MANO DE OBRA
Descripción | Cantidad | Jornal/HR | Costo Hora | Rendimiento | Costo
Peón (Est. Oc. E2) | 5.00000 | 4.05 | 20.25 | 0.76000 | 15.39
Técnico obras civiles (Estr. Oc. C2) | 1.00000 | 4.33 | 4.33 | 0.38000 | 1.65
SUBTOTAL N |  |  |  |  | 17.04
MATERIALES
Descripción |  | Unidad | Cantidad | Precio Unit. | Costo
Cemento Portland Tipo I puesto en obra |  | saco | 7.50000 | 7.00 | 52.50
Arena puesta en obra |  | m3 | 0.60000 | 30.00 | 18.00
Grava puesta en obra |  | m3 | 1.00000 | 30.00 | 30.00
Agua |  | m³ | 180.00000 | 0.33 | 59.40
SUBTOTAL O |  |  |  |  | 159.90
TRANSPORTE
Descripción |  | Unidad | Cantidad | Tarifa | Costo
SUBTOTAL P |  |  |  |  | 0.00
ESTOS PRECIOS NO INCLUYEN IVA. |  | TOTAL COSTO DIRECTO (M+N+O+P) |  |  | 181.31
|  | INDIRECTOS Y UTILIDADES: 20.00 % |  |  | 36.26
|  | OTROS INDIRECTOS: 0.00 % |  |  | 0.00
|  | COSTO TOTAL DEL RUBRO |  |  | 217.57
|  | VALOR OFERTADO |  |  | 217.57
jueves, 23 de noviembre de 2023

## Sheet226
ANÁLISIS DE PRECIOS UNITARIOS
Hoja 226 de 332
RUBRO: Acero de refuerzo fy=4,200 kg/cm² (incluye corte doblado y colocacion)
UNIDAD: kg
DETALLE:
EQUIPOS
Descripción | Cantidad | Tarifa | Costo Hora | Rendimiento | Costo
Herramienta menor | 5.00 %MO | 0.02 |  |  | 0.02
Cortadora de hierro | 1.00000 | 3.00 | 3.00 | 0.03000 | 0.09
SUBTOTAL M |  |  |  |  | 0.11
MANO DE OBRA
Descripción | Cantidad | Jornal/HR | Costo Hora | Rendimiento | Costo
Técnico obras civiles. (C2) | 1.00000 | 4.33 | 4.33 | 0.03000 | 0.13
Fierrero. (D2) | 1.00000 | 4.10 | 4.10 | 0.03000 | 0.12
Peón (Est. Oc. E2) | 1.00000 | 4.05 | 4.05 | 0.03000 | 0.12
SUBTOTAL N |  |  |  |  | 0.37
MATERIALES
Descripción |  | Unidad | Cantidad | Precio Unit. | Costo
Alambre de amarre recocido No. 18 |  | kg | 0.15000 | 0.90 | 0.14
varillas corrugadas Fy=4200kg/cm2 |  | kg | 1.05000 | 1.05 | 1.10
SUBTOTAL O |  |  |  |  | 1.24
TRANSPORTE
Descripción |  | Unidad | Cantidad | Tarifa | Costo
SUBTOTAL P |  |  |  |  | 0.00
ESTOS PRECIOS NO INCLUYEN IVA. |  | TOTAL COSTO DIRECTO (M+N+O+P) |  |  | 1.72
|  | INDIRECTOS Y UTILIDADES: 20.00 % |  |  | 0.34
|  | OTROS INDIRECTOS: 0.00 % |  |  | 0.00
|  | COSTO TOTAL DEL RUBRO |  |  | 2.06
|  | VALOR OFERTADO |  |  | 2.06
jueves, 23 de noviembre de 2023

## Sheet227
ANÁLISIS DE PRECIOS UNITARIOS
Hoja 227 de 332
RUBRO: Tapa de pozo de revisión HF
UNIDAD: u
DETALLE:
EQUIPOS
Descripción | Cantidad | Tarifa | Costo Hora | Rendimiento | Costo
SUBTOTAL M |  |  |  |  | 0.00
MANO DE OBRA
Descripción | Cantidad | Jornal/HR | Costo Hora | Rendimiento | Costo
Albañil (Estr. Oc. D2) | 1.00000 | 4.10 | 4.10 | 0.15000 | 0.62
SUBTOTAL N |  |  |  |  | 0.62
MATERIALES
Descripción |  | Unidad | Cantidad | Precio Unit. | Costo
Tapa de pozo de revisión HF d= 0.54 m 180 Lb |  | u | 1.00000 | 130.00 | 130.00
SUBTOTAL O |  |  |  |  | 130.00
TRANSPORTE
Descripción |  | Unidad | Cantidad | Tarifa | Costo
SUBTOTAL P |  |  |  |  | 0.00
ESTOS PRECIOS NO INCLUYEN IVA. |  | TOTAL COSTO DIRECTO (M+N+O+P) |  |  | 130.62
|  | INDIRECTOS Y UTILIDADES: 20.00 % |  |  | 26.12
|  | OTROS INDIRECTOS: 0.00 % |  |  | 0.00
|  | COSTO TOTAL DEL RUBRO |  |  | 156.74
|  | VALOR OFERTADO |  |  | 156.74
jueves, 23 de noviembre de 2023

## Sheet228
ANÁLISIS DE PRECIOS UNITARIOS
Hoja 228 de 332
RUBRO: Tapa de H. A. de 50 x 50 cm con platina perimetral 2x1/8"
UNIDAD: u
DETALLE:
EQUIPOS
Descripción | Cantidad | Tarifa | Costo Hora | Rendimiento | Costo
Equipo de suelda | 1.00000 | 0.75 | 0.75 | 1.00000 | 0.75
Herramientas varias | 1.00000 | 0.40 | 0.40 | 1.00000 | 0.40
SUBTOTAL M |  |  |  |  | 1.15
MANO DE OBRA
Descripción | Cantidad | Jornal/HR | Costo Hora | Rendimiento | Costo
Peón (Est. Oc. E2) | 1.00000 | 4.05 | 4.05 | 1.00000 | 4.05
Albañil (Estr. Oc. D2) | 1.00000 | 4.10 | 4.10 | 1.00000 | 4.10
Fierrero (Estr. Oc. D2) | 1.00000 | 4.10 | 4.10 | 1.00000 | 4.10
SUBTOTAL N |  |  |  |  | 12.25
MATERIALES
Descripción |  | Unidad | Cantidad | Precio Unit. | Costo
Hormigón simple f´c = 210 kg/cm2 |  | m3 | 0.02750 | 181.31 | 4.99
Acero de Refuerzo fy=4200 Kg/cm2 (Incluye corte y doblado) |  | Kg | 5.86000 | 1.93 | 11.31
Platina 2x1/8 (50x3mm), 6m |  | u | 1.47000 | 9.00 | 13.23
SUBTOTAL O |  |  |  |  | 29.53
TRANSPORTE
Descripción |  | Unidad | Cantidad | Tarifa | Costo
SUBTOTAL P |  |  |  |  | 0.00
ESTOS PRECIOS NO INCLUYEN IVA. |  | TOTAL COSTO DIRECTO (M+N+O+P) |  |  | 42.93
|  | INDIRECTOS Y UTILIDADES: 20.00 % |  |  | 8.59
|  | OTROS INDIRECTOS: 0.00 % |  |  | 0.00
|  | COSTO TOTAL DEL RUBRO |  |  | 51.52
|  | VALOR OFERTADO |  |  | 51.52
jueves, 23 de noviembre de 2023

## Sheet229
ANÁLISIS DE PRECIOS UNITARIOS
Hoja 229 de 332
RUBRO: Acero de Refuerzo fy=4200 Kg/cm2 (Incluye corte y doblado)
UNIDAD: Kg
DETALLE:
EQUIPOS
Descripción | Cantidad | Tarifa | Costo Hora | Rendimiento | Costo
Equipo menor | 1.00000 | 0.20 | 0.20 | 0.08000 | 0.02
SUBTOTAL M |  |  |  |  | 0.02
MANO DE OBRA
Descripción | Cantidad | Jornal/HR | Costo Hora | Rendimiento | Costo
Peón (Est. Oc. E2) | 1.00000 | 4.05 | 4.05 | 0.08000 | 0.32
Fierrero (Estr. Oc. D2) | 1.00000 | 4.10 | 4.10 | 0.08000 | 0.33
SUBTOTAL N |  |  |  |  | 0.65
MATERIALES
Descripción |  | Unidad | Cantidad | Precio Unit. | Costo
Hierro varillas (corrugado) |  | kg | 1.05000 | 1.11 | 1.17
Alambre de amarre recocido No. 18 |  | kg | 0.10000 | 0.90 | 0.09
SUBTOTAL O |  |  |  |  | 1.26
TRANSPORTE
Descripción |  | Unidad | Cantidad | Tarifa | Costo
SUBTOTAL P |  |  |  |  | 0.00
ESTOS PRECIOS NO INCLUYEN IVA. |  | TOTAL COSTO DIRECTO (M+N+O+P) |  |  | 1.93
|  | INDIRECTOS Y UTILIDADES: 20.00 % |  |  | 0.39
|  | OTROS INDIRECTOS: 0.00 % |  |  | 0.00
|  | COSTO TOTAL DEL RUBRO |  |  | 2.32
|  | VALOR OFERTADO |  |  | 2.32
jueves, 23 de noviembre de 2023

## Sheet230
ANÁLISIS DE PRECIOS UNITARIOS
Hoja 230 de 332
RUBRO: Hormigón simple f´c = 210 kg/cm2
UNIDAD: m3
DETALLE:
EQUIPOS
Descripción | Cantidad | Tarifa | Costo Hora | Rendimiento | Costo
Concretera de un saco | 1.00000 | 3.75 | 3.75 | 0.76000 | 2.85
Herramientas varias | 5.00000 | 0.40 | 2.00 | 0.76000 | 1.52
SUBTOTAL M |  |  |  |  | 4.37
MANO DE OBRA
Descripción | Cantidad | Jornal/HR | Costo Hora | Rendimiento | Costo
Peón (Est. Oc. E2) | 5.00000 | 4.05 | 20.25 | 0.76000 | 15.39
Técnico obras civiles (Estr. Oc. C2) | 1.00000 | 4.33 | 4.33 | 0.38000 | 1.65
SUBTOTAL N |  |  |  |  | 17.04
MATERIALES
Descripción |  | Unidad | Cantidad | Precio Unit. | Costo
Cemento Portland Tipo I puesto en obra |  | saco | 7.50000 | 7.00 | 52.50
Arena puesta en obra |  | m3 | 0.60000 | 30.00 | 18.00
Grava puesta en obra |  | m3 | 1.00000 | 30.00 | 30.00
Agua |  | m³ | 180.00000 | 0.33 | 59.40
SUBTOTAL O |  |  |  |  | 159.90
TRANSPORTE
Descripción |  | Unidad | Cantidad | Tarifa | Costo
SUBTOTAL P |  |  |  |  | 0.00
ESTOS PRECIOS NO INCLUYEN IVA. |  | TOTAL COSTO DIRECTO (M+N+O+P) |  |  | 181.31
|  | INDIRECTOS Y UTILIDADES: 20.00 % |  |  | 36.26
|  | OTROS INDIRECTOS: 0.00 % |  |  | 0.00
|  | COSTO TOTAL DEL RUBRO |  |  | 217.57
|  | VALOR OFERTADO |  |  | 217.57
jueves, 23 de noviembre de 2023

## Sheet231
ANÁLISIS DE PRECIOS UNITARIOS
Hoja 231 de 332
RUBRO: Tendido de politubo 1" reforzado (punta roja)
UNIDAD: m
DETALLE:
EQUIPOS
Descripción | Cantidad | Tarifa | Costo Hora | Rendimiento | Costo
Herramientas varias | 1.00000 | 0.40 | 0.40 | 0.03000 | 0.01
SUBTOTAL M |  |  |  |  | 0.01
MANO DE OBRA
Descripción | Cantidad | Jornal/HR | Costo Hora | Rendimiento | Costo
Peón (Est. Oc. E2) | 1.00000 | 4.05 | 4.05 | 0.03000 | 0.12
Electricista (Estr. Oc. D2) | 1.00000 | 4.10 | 4.10 | 0.03000 | 0.12
Maestro electrico/liniero/subestación (Estr. Oc. C1) | 1.00000 | 4.55 | 4.55 | 0.00300 | 0.01
SUBTOTAL N |  |  |  |  | 0.25
MATERIALES
Descripción |  | Unidad | Cantidad | Precio Unit. | Costo
Alambre de amarre No. 18 negro recocido |  | kg | 0.03330 | 1.60 | 0.05
Politubo 1" reforzado |  | m | 1.00000 | 0.69 | 0.69
SUBTOTAL O |  |  |  |  | 0.74
TRANSPORTE
Descripción |  | Unidad | Cantidad | Tarifa | Costo
SUBTOTAL P |  |  |  |  | 0.00
ESTOS PRECIOS NO INCLUYEN IVA. |  | TOTAL COSTO DIRECTO (M+N+O+P) |  |  | 1.00
|  | INDIRECTOS Y UTILIDADES: 20.00 % |  |  | 0.20
|  | OTROS INDIRECTOS: 0.00 % |  |  | 0.00
|  | COSTO TOTAL DEL RUBRO |  |  | 1.20
|  | VALOR OFERTADO |  |  | 1.20
jueves, 23 de noviembre de 2023

## Sheet232
ANÁLISIS DE PRECIOS UNITARIOS
Hoja 232 de 332
RUBRO: Cargado de material con minicargadora
UNIDAD: m3
DETALLE:
EQUIPOS
Descripción | Cantidad | Tarifa | Costo Hora | Rendimiento | Costo
Minicargadora con aditamentos | 1.00000 | 25.00 | 25.00 | 0.05850 | 1.46
SUBTOTAL M |  |  |  |  | 1.46
MANO DE OBRA
Descripción | Cantidad | Jornal/HR | Costo Hora | Rendimiento | Costo
Peón (Est. Oc. E2) | 1.00000 | 4.05 | 4.05 | 0.05850 | 0.24
Operador de miniexcavadora / minicargadora con sus aditamentos (Estr. Oc. C2 Grupo II) | 1.00000 | 4.33 | 4.33 | 0.05850 | 0.25
SUBTOTAL N |  |  |  |  | 0.49
MATERIALES
Descripción |  | Unidad | Cantidad | Precio Unit. | Costo
SUBTOTAL O |  |  |  |  | 0.00
TRANSPORTE
Descripción |  | Unidad | Cantidad | Tarifa | Costo
SUBTOTAL P |  |  |  |  | 0.00
ESTOS PRECIOS NO INCLUYEN IVA. |  | TOTAL COSTO DIRECTO (M+N+O+P) |  |  | 1.95
|  | INDIRECTOS Y UTILIDADES: 20.00 % |  |  | 0.39
|  | OTROS INDIRECTOS: 0.00 % |  |  | 0.00
|  | COSTO TOTAL DEL RUBRO |  |  | 2.34
|  | VALOR OFERTADO |  |  | 2.34
jueves, 23 de noviembre de 2023

## Sheet233
ANÁLISIS DE PRECIOS UNITARIOS
Hoja 233 de 332
RUBRO: Cargado de material a mano (medido en banco)
UNIDAD: m3
DETALLE:
EQUIPOS
Descripción | Cantidad | Tarifa | Costo Hora | Rendimiento | Costo
Herramientas varias | 5.00000 | 0.40 | 2.00 | 0.18000 | 0.36
SUBTOTAL M |  |  |  |  | 0.36
MANO DE OBRA
Descripción | Cantidad | Jornal/HR | Costo Hora | Rendimiento | Costo
Peón (Est. Oc. E2) | 5.00000 | 4.05 | 20.25 | 0.18000 | 3.65
Técnico obras civiles (Estr. Oc. C2) | 1.00000 | 4.33 | 4.33 | 0.09000 | 0.39
SUBTOTAL N |  |  |  |  | 4.04
MATERIALES
Descripción |  | Unidad | Cantidad | Precio Unit. | Costo
SUBTOTAL O |  |  |  |  | 0.00
TRANSPORTE
Descripción |  | Unidad | Cantidad | Tarifa | Costo
SUBTOTAL P |  |  |  |  | 0.00
ESTOS PRECIOS NO INCLUYEN IVA. |  | TOTAL COSTO DIRECTO (M+N+O+P) |  |  | 4.40
|  | INDIRECTOS Y UTILIDADES: 20.00 % |  |  | 0.88
|  | OTROS INDIRECTOS: 0.00 % |  |  | 0.00
|  | COSTO TOTAL DEL RUBRO |  |  | 5.28
|  | VALOR OFERTADO |  |  | 5.28
jueves, 23 de noviembre de 2023

## Sheet234
ANÁLISIS DE PRECIOS UNITARIOS
Hoja 234 de 332
RUBRO: Desalojo de material en volquete hasta 10km (cargado a maquina y desalojo en volquete)
UNIDAD: m³
DETALLE:
EQUIPOS
Descripción | Cantidad | Tarifa | Costo Hora | Rendimiento | Costo
Volquete de 8 m³ | 1.00000 | 27.00 | 27.00 | 0.04000 | 1.08
Cargadora frontal | 1.00000 | 45.00 | 45.00 | 0.04000 | 1.80
SUBTOTAL M |  |  |  |  | 2.88
MANO DE OBRA
Descripción | Cantidad | Jornal/HR | Costo Hora | Rendimiento | Costo
Chofer: Volquetas. (Estr. Oc. C1) | 1.00000 | 5.95 | 5.95 | 0.04000 | 0.24
Op.Gr.1 - Cargadora Frontal (Payloader sobreruedas u orugas) (C1) | 1.00000 | 4.55 | 4.55 | 0.04000 | 0.18
Peón (Est. Oc. E2) | 1.00000 | 4.05 | 4.05 | 0.04000 | 0.16
SUBTOTAL N |  |  |  |  | 0.58
MATERIALES
Descripción |  | Unidad | Cantidad | Precio Unit. | Costo
SUBTOTAL O |  |  |  |  | 0.00
TRANSPORTE
Descripción |  | Unidad | Cantidad | Tarifa | Costo
SUBTOTAL P |  |  |  |  | 0.00
ESTOS PRECIOS NO INCLUYEN IVA. |  | TOTAL COSTO DIRECTO (M+N+O+P) |  |  | 3.46
|  | INDIRECTOS Y UTILIDADES: 20.00 % |  |  | 0.69
|  | OTROS INDIRECTOS: 0.00 % |  |  | 0.00
|  | COSTO TOTAL DEL RUBRO |  |  | 4.15
|  | VALOR OFERTADO |  |  | 4.15
jueves, 23 de noviembre de 2023

## Sheet235
ANÁLISIS DE PRECIOS UNITARIOS
Hoja 235 de 332
RUBRO: Desalojo de material en volquete mas de 10km
UNIDAD: m³/km
DETALLE:
EQUIPOS
Descripción | Cantidad | Tarifa | Costo Hora | Rendimiento | Costo
Volquete de 8 m³ | 1.00000 | 27.00 | 27.00 | 0.00400 | 0.11
Cargadora frontal | 1.00000 | 45.00 | 45.00 | 0.00200 | 0.09
SUBTOTAL M |  |  |  |  | 0.20
MANO DE OBRA
Descripción | Cantidad | Jornal/HR | Costo Hora | Rendimiento | Costo
Chofer: Volquetas. (Estr. Oc. C1) | 1.00000 | 5.95 | 5.95 | 0.00400 | 0.02
Op.Gr.1 - Cargadora Frontal (Payloader sobreruedas u orugas) (C1) | 1.00000 | 4.55 | 4.55 | 0.00200 | 0.01
SUBTOTAL N |  |  |  |  | 0.03
MATERIALES
Descripción |  | Unidad | Cantidad | Precio Unit. | Costo
SUBTOTAL O |  |  |  |  | 0.00
TRANSPORTE
Descripción |  | Unidad | Cantidad | Tarifa | Costo
SUBTOTAL P |  |  |  |  | 0.00
ESTOS PRECIOS NO INCLUYEN IVA. |  | TOTAL COSTO DIRECTO (M+N+O+P) |  |  | 0.23
|  | INDIRECTOS Y UTILIDADES: 20.00 % |  |  | 0.05
|  | OTROS INDIRECTOS: 0.00 % |  |  | 0.00
|  | COSTO TOTAL DEL RUBRO |  |  | 0.28
|  | VALOR OFERTADO |  |  | 0.28
jueves, 23 de noviembre de 2023

## Sheet236
ANÁLISIS DE PRECIOS UNITARIOS
Hoja 236 de 332
RUBRO: Demolición de estructuras de hormigón simple
UNIDAD: m3
DETALLE:
EQUIPOS
Descripción | Cantidad | Tarifa | Costo Hora | Rendimiento | Costo
Herramientas varias | 1.00000 | 0.40 | 0.40 | 0.40000 | 0.16
Martillo hidráulico | 1.00000 | 15.00 | 15.00 | 0.40000 | 6.00
SUBTOTAL M |  |  |  |  | 6.16
MANO DE OBRA
Descripción | Cantidad | Jornal/HR | Costo Hora | Rendimiento | Costo
Peón (Est. Oc. E2) | 1.00000 | 4.05 | 4.05 | 0.40000 | 1.62
Operador de martillo punzón neumático (Estr. Oc. C2 Grupo II) | 1.00000 | 4.33 | 4.33 | 0.40000 | 1.73
Técnico obras civiles (Estr. Oc. C2) | 1.00000 | 4.33 | 4.33 | 0.04000 | 0.17
SUBTOTAL N |  |  |  |  | 3.52
MATERIALES
Descripción |  | Unidad | Cantidad | Precio Unit. | Costo
SUBTOTAL O |  |  |  |  | 0.00
TRANSPORTE
Descripción |  | Unidad | Cantidad | Tarifa | Costo
SUBTOTAL P |  |  |  |  | 0.00
ESTOS PRECIOS NO INCLUYEN IVA. |  | TOTAL COSTO DIRECTO (M+N+O+P) |  |  | 9.68
|  | INDIRECTOS Y UTILIDADES: 20.00 % |  |  | 1.94
|  | OTROS INDIRECTOS: 0.00 % |  |  | 0.00
|  | COSTO TOTAL DEL RUBRO |  |  | 11.62
|  | VALOR OFERTADO |  |  | 11.62
jueves, 23 de noviembre de 2023

## Sheet237
ANÁLISIS DE PRECIOS UNITARIOS
Hoja 237 de 332
RUBRO: Tapa de H A de 1.05x1.05x0.08 m con cerco y platina perimetral de 1/4" (tapa 2 cuerpos)
UNIDAD: u
DETALLE:
EQUIPOS
Descripción | Cantidad | Tarifa | Costo Hora | Rendimiento | Costo
Herramientas varias | 1.00000 | 0.40 | 0.40 | 1.00000 | 0.40
SUBTOTAL M |  |  |  |  | 0.40
MANO DE OBRA
Descripción | Cantidad | Jornal/HR | Costo Hora | Rendimiento | Costo
Peón (Est. Oc. E2) | 1.00000 | 4.05 | 4.05 | 1.00000 | 4.05
Albañil (Estr. Oc. D2) | 1.00000 | 4.10 | 4.10 | 1.00000 | 4.10
SUBTOTAL N |  |  |  |  | 8.15
MATERIALES
Descripción |  | Unidad | Cantidad | Precio Unit. | Costo
Tapa H A de 1.05x1.05x0.08 m con cerco y platina perimetral de e=1/4" (tapa en dos cuerpos) |  | u | 1.00000 | 210.00 | 210.00
SUBTOTAL O |  |  |  |  | 210.00
TRANSPORTE
Descripción |  | Unidad | Cantidad | Tarifa | Costo
SUBTOTAL P |  |  |  |  | 0.00
ESTOS PRECIOS NO INCLUYEN IVA. |  | TOTAL COSTO DIRECTO (M+N+O+P) |  |  | 218.55
|  | INDIRECTOS Y UTILIDADES: 20.00 % |  |  | 43.71
|  | OTROS INDIRECTOS: 0.00 % |  |  | 0.00
|  | COSTO TOTAL DEL RUBRO |  |  | 262.26
|  | VALOR OFERTADO |  |  | 262.26
jueves, 23 de noviembre de 2023

## Sheet238
ANÁLISIS DE PRECIOS UNITARIOS
Hoja 238 de 332
RUBRO: Tapa de H A de 1.35x1.35x0.10 m con cerco y platina perimetral de 1/4" (tapa tres cuerpos)
UNIDAD: u
DETALLE:
EQUIPOS
Descripción | Cantidad | Tarifa | Costo Hora | Rendimiento | Costo
Herramientas varias | 1.00000 | 0.40 | 0.40 | 2.00000 | 0.80
SUBTOTAL M |  |  |  |  | 0.80
MANO DE OBRA
Descripción | Cantidad | Jornal/HR | Costo Hora | Rendimiento | Costo
Peón (Est. Oc. E2) | 1.00000 | 4.05 | 4.05 | 2.00000 | 8.10
Albañil (Estr. Oc. D2) | 1.00000 | 4.10 | 4.10 | 2.00000 | 8.20
SUBTOTAL N |  |  |  |  | 16.30
MATERIALES
Descripción |  | Unidad | Cantidad | Precio Unit. | Costo
Tapa H A de 1.35x1.35x0.10 m con cerco y platina perimetral de e=1/4" (tapa en tres cuerpos) |  | u | 1.00000 | 376.90 | 376.90
SUBTOTAL O |  |  |  |  | 376.90
TRANSPORTE
Descripción |  | Unidad | Cantidad | Tarifa | Costo
SUBTOTAL P |  |  |  |  | 0.00
ESTOS PRECIOS NO INCLUYEN IVA. |  | TOTAL COSTO DIRECTO (M+N+O+P) |  |  | 394.00
|  | INDIRECTOS Y UTILIDADES: 20.00 % |  |  | 78.80
|  | OTROS INDIRECTOS: 0.00 % |  |  | 0.00
|  | COSTO TOTAL DEL RUBRO |  |  | 472.80
|  | VALOR OFERTADO |  |  | 472.80
jueves, 23 de noviembre de 2023

## Sheet239
ANÁLISIS DE PRECIOS UNITARIOS
Hoja 239 de 332
RUBRO: Catastro de canalizacion telefónica aprobadas por ETAPA
UNIDAD: Km
DETALLE:
EQUIPOS
Descripción | Cantidad | Tarifa | Costo Hora | Rendimiento | Costo
Equipo de topografía | 1.00000 | 2.00 | 2.00 | 6.00000 | 12.00
Equipo menor | 1.00000 | 0.20 | 0.20 | 6.00000 | 1.20
Vehiculo liviano | 1.00000 | 3.50 | 3.50 | 6.00000 | 21.00
SUBTOTAL M |  |  |  |  | 34.20
MANO DE OBRA
Descripción | Cantidad | Jornal/HR | Costo Hora | Rendimiento | Costo
Topógrafo ( En Construcción - Estr. Oc. C1) | 1.00000 | 4.55 | 4.55 | 6.00000 | 27.30
Cadenero (Estr. Oc. D2) | 1.00000 | 4.10 | 4.10 | 6.00000 | 24.60
SUBTOTAL N |  |  |  |  | 51.90
MATERIALES
Descripción |  | Unidad | Cantidad | Precio Unit. | Costo
Elaboración de fichas de campo |  | u | 12.00000 | 2.02 | 24.24
Elaboración de plano digital tipo A1 |  | u | 1.50000 | 28.59 | 42.89
Pintura para interiores y exteriores |  | gl | 0.10000 | 15.90 | 1.59
SUBTOTAL O |  |  |  |  | 68.72
TRANSPORTE
Descripción |  | Unidad | Cantidad | Tarifa | Costo
SUBTOTAL P |  |  |  |  | 0.00
ESTOS PRECIOS NO INCLUYEN IVA. |  | TOTAL COSTO DIRECTO (M+N+O+P) |  |  | 154.82
|  | INDIRECTOS Y UTILIDADES: 20.00 % |  |  | 30.96
|  | OTROS INDIRECTOS: 0.00 % |  |  | 0.00
|  | COSTO TOTAL DEL RUBRO |  |  | 185.78
|  | VALOR OFERTADO |  |  | 185.78
jueves, 23 de noviembre de 2023

## Sheet240
ANÁLISIS DE PRECIOS UNITARIOS
Hoja 240 de 332
RUBRO: Desmontaje - Montaje Estac. Transf. 1F Autop. 15 KVA
UNIDAD: u
DETALLE:
EQUIPOS
Descripción | Cantidad | Tarifa | Costo Hora | Rendimiento | Costo
Equipo liviano | 1.00 %MO | 0.22 |  |  | 0.22
herramientas menores | 1.00 %MO | 0.22 |  |  | 0.22
Grúa | 1.00000 | 25.00 | 25.00 | 1.00000 | 25.00
SUBTOTAL M |  |  |  |  | 25.44
MANO DE OBRA
Descripción | Cantidad | Jornal/HR | Costo Hora | Rendimiento | Costo
Maestro electrico/liniero/subestación (Estr. Oc. C1) | 2.00000 | 4.55 | 9.10 | 1.00000 | 9.10
Peón (Est. Oc. E2) | 2.00000 | 4.05 | 8.10 | 1.00000 | 8.10
Operador de grúa estacionaria (Estr. Oc. C1 Grupo I) | 1.00000 | 4.55 | 4.55 | 1.00000 | 4.55
SUBTOTAL N |  |  |  |  | 21.75
MATERIALES
Descripción |  | Unidad | Cantidad | Precio Unit. | Costo
SUBTOTAL O |  |  |  |  | 0.00
TRANSPORTE
Descripción |  | Unidad | Cantidad | Tarifa | Costo
SUBTOTAL P |  |  |  |  | 0.00
ESTOS PRECIOS NO INCLUYEN IVA. |  | TOTAL COSTO DIRECTO (M+N+O+P) |  |  | 47.19
|  | INDIRECTOS Y UTILIDADES: 20.00 % |  |  | 9.44
|  | OTROS INDIRECTOS: 0.00 % |  |  | 0.00
|  | COSTO TOTAL DEL RUBRO |  |  | 56.63
|  | VALOR OFERTADO |  |  | 56.63
jueves, 23 de noviembre de 2023

## Sheet241
ANÁLISIS DE PRECIOS UNITARIOS
Hoja 241 de 332
RUBRO: Desmontaje Luminaria cerrada NA. 250W Autocontrolada Doble Nivel
UNIDAD: u
DETALLE:
EQUIPOS
Descripción | Cantidad | Tarifa | Costo Hora | Rendimiento | Costo
Equipo liviano | 5.00 %MO | 0.79 |  |  | 0.79
herramientas menores | 3.00 %MO | 0.47 |  |  | 0.47
SUBTOTAL M |  |  |  |  | 1.26
MANO DE OBRA
Descripción | Cantidad | Jornal/HR | Costo Hora | Rendimiento | Costo
Ayudante de Electricista | 2.00000 | 4.05 | 8.10 | 1.25000 | 10.13
Maestro electrico/liniero/subestación (Estr. Oc. C1) | 1.00000 | 4.55 | 4.55 | 1.25000 | 5.69
SUBTOTAL N |  |  |  |  | 15.82
MATERIALES
Descripción |  | Unidad | Cantidad | Precio Unit. | Costo
SUBTOTAL O |  |  |  |  | 0.00
TRANSPORTE
Descripción |  | Unidad | Cantidad | Tarifa | Costo
SUBTOTAL P |  |  |  |  | 0.00
ESTOS PRECIOS NO INCLUYEN IVA. |  | TOTAL COSTO DIRECTO (M+N+O+P) |  |  | 17.08
|  | INDIRECTOS Y UTILIDADES: 20.00 % |  |  | 3.42
|  | OTROS INDIRECTOS: 0.00 % |  |  | 0.00
|  | COSTO TOTAL DEL RUBRO |  |  | 20.50
|  | VALOR OFERTADO |  |  | 20.50
jueves, 23 de noviembre de 2023

## Sheet242
ANÁLISIS DE PRECIOS UNITARIOS
Hoja 242 de 332
RUBRO: Retiro de tensor tipo TT en AT o BT
UNIDAD: u
DETALLE:
EQUIPOS
Descripción | Cantidad | Tarifa | Costo Hora | Rendimiento | Costo
Equipo liviano | 5.00 %MO | 0.30 |  |  | 0.30
herramientas menores | 3.00 %MO | 0.18 |  |  | 0.18
SUBTOTAL M |  |  |  |  | 0.48
MANO DE OBRA
Descripción | Cantidad | Jornal/HR | Costo Hora | Rendimiento | Costo
Ayudante de Electricista | 2.00000 | 4.05 | 8.10 | 0.47500 | 3.85
Maestro electrico/liniero/subestación (Estr. Oc. C1) | 1.00000 | 4.55 | 4.55 | 0.47500 | 2.16
SUBTOTAL N |  |  |  |  | 6.01
MATERIALES
Descripción |  | Unidad | Cantidad | Precio Unit. | Costo
SUBTOTAL O |  |  |  |  | 0.00
TRANSPORTE
Descripción |  | Unidad | Cantidad | Tarifa | Costo
SUBTOTAL P |  |  |  |  | 0.00
ESTOS PRECIOS NO INCLUYEN IVA. |  | TOTAL COSTO DIRECTO (M+N+O+P) |  |  | 6.49
|  | INDIRECTOS Y UTILIDADES: 20.00 % |  |  | 1.30
|  | OTROS INDIRECTOS: 0.00 % |  |  | 0.00
|  | COSTO TOTAL DEL RUBRO |  |  | 7.79
|  | VALOR OFERTADO |  |  | 7.79
jueves, 23 de noviembre de 2023

## Sheet243
ANÁLISIS DE PRECIOS UNITARIOS
Hoja 243 de 332
RUBRO: Desmontaje Tendido, calibración y amarre conductor calibre 2 tipo ACSR
UNIDAD: km
DETALLE:
EQUIPOS
Descripción | Cantidad | Tarifa | Costo Hora | Rendimiento | Costo
Herramienta liviana | 10.00 %MO | 25.30 |  |  | 25.30
Equipo liviano | 1.00 %MO | 2.53 |  |  | 2.53
herramientas menores | 3.00 %MO | 7.59 |  |  | 7.59
SUBTOTAL M |  |  |  |  | 35.42
MANO DE OBRA
Descripción | Cantidad | Jornal/HR | Costo Hora | Rendimiento | Costo
Ayudante de Electricista | 4.00000 | 4.05 | 16.20 | 10.00000 | 162.00
Maestro electrico/liniero/subestación (Estr. Oc. C1) | 2.00000 | 4.55 | 9.10 | 10.00000 | 91.00
SUBTOTAL N |  |  |  |  | 253.00
MATERIALES
Descripción |  | Unidad | Cantidad | Precio Unit. | Costo
SUBTOTAL O |  |  |  |  | 0.00
TRANSPORTE
Descripción |  | Unidad | Cantidad | Tarifa | Costo
SUBTOTAL P |  |  |  |  | 0.00
ESTOS PRECIOS NO INCLUYEN IVA. |  | TOTAL COSTO DIRECTO (M+N+O+P) |  |  | 288.42
|  | INDIRECTOS Y UTILIDADES: 20.00 % |  |  | 57.68
|  | OTROS INDIRECTOS: 0.00 % |  |  | 0.00
|  | COSTO TOTAL DEL RUBRO |  |  | 346.10
|  | VALOR OFERTADO |  |  | 346.10
jueves, 23 de noviembre de 2023

## Sheet244
ANÁLISIS DE PRECIOS UNITARIOS
Hoja 244 de 332
RUBRO: Desmontaje Estructura Tipo ESV-1CR
UNIDAD: U
DETALLE:
EQUIPOS
Descripción | Cantidad | Tarifa | Costo Hora | Rendimiento | Costo
Equipo liviano | 5.00 %MO | 0.38 |  |  | 0.38
herramientas menores | 3.00 %MO | 0.23 |  |  | 0.23
SUBTOTAL M |  |  |  |  | 0.61
MANO DE OBRA
Descripción | Cantidad | Jornal/HR | Costo Hora | Rendimiento | Costo
Maestro electrico/liniero/subestación (Estr. Oc. C1) | 1.00000 | 4.55 | 4.55 | 0.88000 | 4.00
Peón (Est. Oc. E2) | 1.00000 | 4.05 | 4.05 | 0.88000 | 3.56
SUBTOTAL N |  |  |  |  | 7.56
MATERIALES
Descripción |  | Unidad | Cantidad | Precio Unit. | Costo
SUBTOTAL O |  |  |  |  | 0.00
TRANSPORTE
Descripción |  | Unidad | Cantidad | Tarifa | Costo
SUBTOTAL P |  |  |  |  | 0.00
ESTOS PRECIOS NO INCLUYEN IVA. |  | TOTAL COSTO DIRECTO (M+N+O+P) |  |  | 8.17
|  | INDIRECTOS Y UTILIDADES: 20.00 % |  |  | 1.63
|  | OTROS INDIRECTOS: 0.00 % |  |  | 0.00
|  | COSTO TOTAL DEL RUBRO |  |  | 9.80
|  | VALOR OFERTADO |  |  | 9.80
jueves, 23 de noviembre de 2023

## Sheet245
ANÁLISIS DE PRECIOS UNITARIOS
Hoja 245 de 332
RUBRO: Desmontaje Estructura Tipo ESV-1CA
UNIDAD: u
DETALLE:
EQUIPOS
Descripción | Cantidad | Tarifa | Costo Hora | Rendimiento | Costo
Equipo liviano | 1.00 %MO | 0.09 |  |  | 0.09
herramientas menores | 1.00 %MO | 0.09 |  |  | 0.09
SUBTOTAL M |  |  |  |  | 0.18
MANO DE OBRA
Descripción | Cantidad | Jornal/HR | Costo Hora | Rendimiento | Costo
Maestro electrico/liniero/subestación (Estr. Oc. C1) | 1.00000 | 4.55 | 4.55 | 1.00000 | 4.55
Peón (Est. Oc. E2) | 1.00000 | 4.05 | 4.05 | 1.00000 | 4.05
SUBTOTAL N |  |  |  |  | 8.60
MATERIALES
Descripción |  | Unidad | Cantidad | Precio Unit. | Costo
SUBTOTAL O |  |  |  |  | 0.00
TRANSPORTE
Descripción |  | Unidad | Cantidad | Tarifa | Costo
SUBTOTAL P |  |  |  |  | 0.00
ESTOS PRECIOS NO INCLUYEN IVA. |  | TOTAL COSTO DIRECTO (M+N+O+P) |  |  | 8.78
|  | INDIRECTOS Y UTILIDADES: 20.00 % |  |  | 1.76
|  | OTROS INDIRECTOS: 0.00 % |  |  | 0.00
|  | COSTO TOTAL DEL RUBRO |  |  | 10.54
|  | VALOR OFERTADO |  |  | 10.54
jueves, 23 de noviembre de 2023

## Sheet246
ANÁLISIS DE PRECIOS UNITARIOS
Hoja 246 de 332
RUBRO: Desmontaje Estructura Tipo ESV-1CP
UNIDAD: u
DETALLE:
EQUIPOS
Descripción | Cantidad | Tarifa | Costo Hora | Rendimiento | Costo
Equipo liviano | 1.00 %MO | 0.08 |  |  | 0.08
herramientas menores | 1.00 %MO | 0.08 |  |  | 0.08
SUBTOTAL M |  |  |  |  | 0.16
MANO DE OBRA
Descripción | Cantidad | Jornal/HR | Costo Hora | Rendimiento | Costo
Maestro electrico/liniero/subestación (Estr. Oc. C1) | 1.00000 | 4.55 | 4.55 | 0.90000 | 4.10
Peón (Est. Oc. E2) | 1.00000 | 4.05 | 4.05 | 0.90000 | 3.65
SUBTOTAL N |  |  |  |  | 7.75
MATERIALES
Descripción |  | Unidad | Cantidad | Precio Unit. | Costo
SUBTOTAL O |  |  |  |  | 0.00
TRANSPORTE
Descripción |  | Unidad | Cantidad | Tarifa | Costo
SUBTOTAL P |  |  |  |  | 0.00
ESTOS PRECIOS NO INCLUYEN IVA. |  | TOTAL COSTO DIRECTO (M+N+O+P) |  |  | 7.91
|  | INDIRECTOS Y UTILIDADES: 20.00 % |  |  | 1.58
|  | OTROS INDIRECTOS: 0.00 % |  |  | 0.00
|  | COSTO TOTAL DEL RUBRO |  |  | 9.49
|  | VALOR OFERTADO |  |  | 9.49
jueves, 23 de noviembre de 2023

## Sheet247
ANÁLISIS DE PRECIOS UNITARIOS
Hoja 247 de 332
RUBRO: Desmontaje Estructura Tipo ESD-4EP o ESD-4ER
UNIDAD: u
DETALLE:
EQUIPOS
Descripción | Cantidad | Tarifa | Costo Hora | Rendimiento | Costo
Equipo liviano | 1.00 %MO | 0.05 |  |  | 0.05
herramientas menores | 1.00 %MO | 0.05 |  |  | 0.05
SUBTOTAL M |  |  |  |  | 0.10
MANO DE OBRA
Descripción | Cantidad | Jornal/HR | Costo Hora | Rendimiento | Costo
Maestro electrico/liniero/subestación (Estr. Oc. C1) | 1.00000 | 4.55 | 4.55 | 0.62000 | 2.82
Peón (Est. Oc. E2) | 1.00000 | 4.05 | 4.05 | 0.62000 | 2.51
SUBTOTAL N |  |  |  |  | 5.33
MATERIALES
Descripción |  | Unidad | Cantidad | Precio Unit. | Costo
SUBTOTAL O |  |  |  |  | 0.00
TRANSPORTE
Descripción |  | Unidad | Cantidad | Tarifa | Costo
SUBTOTAL P |  |  |  |  | 0.00
ESTOS PRECIOS NO INCLUYEN IVA. |  | TOTAL COSTO DIRECTO (M+N+O+P) |  |  | 5.43
|  | INDIRECTOS Y UTILIDADES: 20.00 % |  |  | 1.09
|  | OTROS INDIRECTOS: 0.00 % |  |  | 0.00
|  | COSTO TOTAL DEL RUBRO |  |  | 6.52
|  | VALOR OFERTADO |  |  | 6.52
jueves, 23 de noviembre de 2023

## Sheet248
ANÁLISIS DE PRECIOS UNITARIOS
Hoja 248 de 332
RUBRO: Desmontaje Estructura Tipo ESD-2ER
UNIDAD: u
DETALLE:
EQUIPOS
Descripción | Cantidad | Tarifa | Costo Hora | Rendimiento | Costo
Equipo liviano | 5.00 %MO | 0.25 |  |  | 0.25
herramientas menores | 3.00 %MO | 0.15 |  |  | 0.15
SUBTOTAL M |  |  |  |  | 0.40
MANO DE OBRA
Descripción | Cantidad | Jornal/HR | Costo Hora | Rendimiento | Costo
Ayudante de Electricista | 1.00000 | 4.05 | 4.05 | 0.57500 | 2.33
Maestro electrico/liniero/subestación (Estr. Oc. C1) | 1.00000 | 4.55 | 4.55 | 0.57500 | 2.62
SUBTOTAL N |  |  |  |  | 4.95
MATERIALES
Descripción |  | Unidad | Cantidad | Precio Unit. | Costo
SUBTOTAL O |  |  |  |  | 0.00
TRANSPORTE
Descripción |  | Unidad | Cantidad | Tarifa | Costo
SUBTOTAL P |  |  |  |  | 0.00
ESTOS PRECIOS NO INCLUYEN IVA. |  | TOTAL COSTO DIRECTO (M+N+O+P) |  |  | 5.35
|  | INDIRECTOS Y UTILIDADES: 20.00 % |  |  | 1.07
|  | OTROS INDIRECTOS: 0.00 % |  |  | 0.00
|  | COSTO TOTAL DEL RUBRO |  |  | 6.42
|  | VALOR OFERTADO |  |  | 6.42
jueves, 23 de noviembre de 2023

## Sheet249
ANÁLISIS DE PRECIOS UNITARIOS
Hoja 249 de 332
RUBRO: Desmontaje Estructura Tipo ESD-1EP
UNIDAD: u
DETALLE:
EQUIPOS
Descripción | Cantidad | Tarifa | Costo Hora | Rendimiento | Costo
Equipo liviano | 5.00 %MO | 0.26 |  |  | 0.26
herramientas menores | 3.00 %MO | 0.15 |  |  | 0.15
SUBTOTAL M |  |  |  |  | 0.41
MANO DE OBRA
Descripción | Cantidad | Jornal/HR | Costo Hora | Rendimiento | Costo
Ayudante de Electricista | 1.00000 | 4.05 | 4.05 | 0.60000 | 2.43
Maestro electrico/liniero/subestación (Estr. Oc. C1) | 1.00000 | 4.55 | 4.55 | 0.60000 | 2.73
SUBTOTAL N |  |  |  |  | 5.16
MATERIALES
Descripción |  | Unidad | Cantidad | Precio Unit. | Costo
SUBTOTAL O |  |  |  |  | 0.00
TRANSPORTE
Descripción |  | Unidad | Cantidad | Tarifa | Costo
SUBTOTAL P |  |  |  |  | 0.00
ESTOS PRECIOS NO INCLUYEN IVA. |  | TOTAL COSTO DIRECTO (M+N+O+P) |  |  | 5.57
|  | INDIRECTOS Y UTILIDADES: 20.00 % |  |  | 1.11
|  | OTROS INDIRECTOS: 0.00 % |  |  | 0.00
|  | COSTO TOTAL DEL RUBRO |  |  | 6.68
|  | VALOR OFERTADO |  |  | 6.68
jueves, 23 de noviembre de 2023

## Sheet250
ANÁLISIS DE PRECIOS UNITARIOS
Hoja 250 de 332
RUBRO: Desmontaje Estructura Tipo ESD-1ER+2ER
UNIDAD: u
DETALLE:
EQUIPOS
Descripción | Cantidad | Tarifa | Costo Hora | Rendimiento | Costo
Equipo liviano | 5.00 %MO | 0.26 |  |  | 0.26
herramientas menores | 3.00 %MO | 0.15 |  |  | 0.15
SUBTOTAL M |  |  |  |  | 0.41
MANO DE OBRA
Descripción | Cantidad | Jornal/HR | Costo Hora | Rendimiento | Costo
Ayudante de Electricista | 1.00000 | 4.05 | 4.05 | 0.60000 | 2.43
Maestro electrico/liniero/subestación (Estr. Oc. C1) | 1.00000 | 4.55 | 4.55 | 0.60000 | 2.73
SUBTOTAL N |  |  |  |  | 5.16
MATERIALES
Descripción |  | Unidad | Cantidad | Precio Unit. | Costo
SUBTOTAL O |  |  |  |  | 0.00
TRANSPORTE
Descripción |  | Unidad | Cantidad | Tarifa | Costo
SUBTOTAL P |  |  |  |  | 0.00
ESTOS PRECIOS NO INCLUYEN IVA. |  | TOTAL COSTO DIRECTO (M+N+O+P) |  |  | 5.57
|  | INDIRECTOS Y UTILIDADES: 20.00 % |  |  | 1.11
|  | OTROS INDIRECTOS: 0.00 % |  |  | 0.00
|  | COSTO TOTAL DEL RUBRO |  |  | 6.68
|  | VALOR OFERTADO |  |  | 6.68
jueves, 23 de noviembre de 2023

## Sheet251
ANÁLISIS DE PRECIOS UNITARIOS
Hoja 251 de 332
RUBRO: Desmontaje Izado, retacado poste HA hasta 12 m, con maquina, Desplaz. 0<= 50m
UNIDAD: u
DETALLE:
EQUIPOS
Descripción | Cantidad | Tarifa | Costo Hora | Rendimiento | Costo
Grua | 1.00000 | 15.00 | 15.00 | 1.22000 | 18.30
SUBTOTAL M |  |  |  |  | 18.30
MANO DE OBRA
Descripción | Cantidad | Jornal/HR | Costo Hora | Rendimiento | Costo
Maestro electrico/liniero/subestación (Estr. Oc. C1) | 1.00000 | 4.55 | 4.55 | 1.22000 | 5.55
SUBTOTAL N |  |  |  |  | 5.55
MATERIALES
Descripción |  | Unidad | Cantidad | Precio Unit. | Costo
SUBTOTAL O |  |  |  |  | 0.00
TRANSPORTE
Descripción |  | Unidad | Cantidad | Tarifa | Costo
SUBTOTAL P |  |  |  |  | 0.00
ESTOS PRECIOS NO INCLUYEN IVA. |  | TOTAL COSTO DIRECTO (M+N+O+P) |  |  | 23.85
|  | INDIRECTOS Y UTILIDADES: 20.00 % |  |  | 4.77
|  | OTROS INDIRECTOS: 0.00 % |  |  | 0.00
|  | COSTO TOTAL DEL RUBRO |  |  | 28.62
|  | VALOR OFERTADO |  |  | 28.62
jueves, 23 de noviembre de 2023

## Sheet252
ANÁLISIS DE PRECIOS UNITARIOS
Hoja 252 de 332
RUBRO: Desmontaje Carga - Transp. - Descarga poste HA 9 m
UNIDAD: u
DETALLE:
EQUIPOS
Descripción | Cantidad | Tarifa | Costo Hora | Rendimiento | Costo
Grua | 1.00000 | 15.00 | 15.00 | 1.00000 | 15.00
SUBTOTAL M |  |  |  |  | 15.00
MANO DE OBRA
Descripción | Cantidad | Jornal/HR | Costo Hora | Rendimiento | Costo
Maestro electrico/liniero/subestación (Estr. Oc. C1) | 1.00000 | 4.55 | 4.55 | 1.00000 | 4.55
SUBTOTAL N |  |  |  |  | 4.55
MATERIALES
Descripción |  | Unidad | Cantidad | Precio Unit. | Costo
SUBTOTAL O |  |  |  |  | 0.00
TRANSPORTE
Descripción |  | Unidad | Cantidad | Tarifa | Costo
SUBTOTAL P |  |  |  |  | 0.00
ESTOS PRECIOS NO INCLUYEN IVA. |  | TOTAL COSTO DIRECTO (M+N+O+P) |  |  | 19.55
|  | INDIRECTOS Y UTILIDADES: 20.00 % |  |  | 3.91
|  | OTROS INDIRECTOS: 0.00 % |  |  | 0.00
|  | COSTO TOTAL DEL RUBRO |  |  | 23.46
|  | VALOR OFERTADO |  |  | 23.46
jueves, 23 de noviembre de 2023

## Sheet253
ANÁLISIS DE PRECIOS UNITARIOS
Hoja 253 de 332
RUBRO: Cable sin autosuspensión 400x2x0.4cm
UNIDAD: m
DETALLE:
EQUIPOS
Descripción | Cantidad | Tarifa | Costo Hora | Rendimiento | Costo
SUBTOTAL M |  |  |  |  | 0.00
MANO DE OBRA
Descripción | Cantidad | Jornal/HR | Costo Hora | Rendimiento | Costo
SUBTOTAL N |  |  |  |  | 0.00
MATERIALES
Descripción |  | Unidad | Cantidad | Precio Unit. | Costo
Cable sin autosuspensión 400x2x0.4cm |  | m | 1.00000 | 17.58 | 17.58
SUBTOTAL O |  |  |  |  | 17.58
TRANSPORTE
Descripción |  | Unidad | Cantidad | Tarifa | Costo
SUBTOTAL P |  |  |  |  | 0.00
ESTOS PRECIOS NO INCLUYEN IVA. |  | TOTAL COSTO DIRECTO (M+N+O+P) |  |  | 17.58
|  | INDIRECTOS Y UTILIDADES: 20.00 % |  |  | 3.52
|  | OTROS INDIRECTOS: 0.00 % |  |  | 0.00
|  | COSTO TOTAL DEL RUBRO |  |  | 21.10
|  | VALOR OFERTADO |  |  | 21.10
jueves, 23 de noviembre de 2023

## Sheet254
ANÁLISIS DE PRECIOS UNITARIOS
Hoja 254 de 332
RUBRO: Manga subterránea (600-400")
UNIDAD: u
DETALLE:
EQUIPOS
Descripción | Cantidad | Tarifa | Costo Hora | Rendimiento | Costo
SUBTOTAL M |  |  |  |  | 0.00
MANO DE OBRA
Descripción | Cantidad | Jornal/HR | Costo Hora | Rendimiento | Costo
SUBTOTAL N |  |  |  |  | 0.00
MATERIALES
Descripción |  | Unidad | Cantidad | Precio Unit. | Costo
Manga subterránea (600-400") |  | u | 1.00000 | 156.51 | 156.51
SUBTOTAL O |  |  |  |  | 156.51
TRANSPORTE
Descripción |  | Unidad | Cantidad | Tarifa | Costo
SUBTOTAL P |  |  |  |  | 0.00
ESTOS PRECIOS NO INCLUYEN IVA. |  | TOTAL COSTO DIRECTO (M+N+O+P) |  |  | 156.51
|  | INDIRECTOS Y UTILIDADES: 20.00 % |  |  | 31.30
|  | OTROS INDIRECTOS: 0.00 % |  |  | 0.00
|  | COSTO TOTAL DEL RUBRO |  |  | 187.81
|  | VALOR OFERTADO |  |  | 187.81
jueves, 23 de noviembre de 2023

## Sheet255
ANÁLISIS DE PRECIOS UNITARIOS
Hoja 255 de 332
RUBRO: Subida y/o bajada a poste
UNIDAD: u
DETALLE:
EQUIPOS
Descripción | Cantidad | Tarifa | Costo Hora | Rendimiento | Costo
SUBTOTAL M |  |  |  |  | 0.00
MANO DE OBRA
Descripción | Cantidad | Jornal/HR | Costo Hora | Rendimiento | Costo
SUBTOTAL N |  |  |  |  | 0.00
MATERIALES
Descripción |  | Unidad | Cantidad | Precio Unit. | Costo
Subida y/o bajada a poste por cono metálico |  | u | 1.00000 | 165.80 | 165.80
SUBTOTAL O |  |  |  |  | 165.80
TRANSPORTE
Descripción |  | Unidad | Cantidad | Tarifa | Costo
SUBTOTAL P |  |  |  |  | 0.00
ESTOS PRECIOS NO INCLUYEN IVA. |  | TOTAL COSTO DIRECTO (M+N+O+P) |  |  | 165.80
|  | INDIRECTOS Y UTILIDADES: 20.00 % |  |  | 33.16
|  | OTROS INDIRECTOS: 0.00 % |  |  | 0.00
|  | COSTO TOTAL DEL RUBRO |  |  | 198.96
|  | VALOR OFERTADO |  |  | 198.96
jueves, 23 de noviembre de 2023

## Sheet256
ANÁLISIS DE PRECIOS UNITARIOS
Hoja 256 de 332
RUBRO: Fibra óptica aérea de 12 hilos
UNIDAD: m
DETALLE:
EQUIPOS
Descripción | Cantidad | Tarifa | Costo Hora | Rendimiento | Costo
SUBTOTAL M |  |  |  |  | 0.00
MANO DE OBRA
Descripción | Cantidad | Jornal/HR | Costo Hora | Rendimiento | Costo
SUBTOTAL N |  |  |  |  | 0.00
MATERIALES
Descripción |  | Unidad | Cantidad | Precio Unit. | Costo
Fibra óptica aérea de 12 hilos |  | m | 1.00000 | 1.05 | 1.05
SUBTOTAL O |  |  |  |  | 1.05
TRANSPORTE
Descripción |  | Unidad | Cantidad | Tarifa | Costo
SUBTOTAL P |  |  |  |  | 0.00
ESTOS PRECIOS NO INCLUYEN IVA. |  | TOTAL COSTO DIRECTO (M+N+O+P) |  |  | 1.05
|  | INDIRECTOS Y UTILIDADES: 20.00 % |  |  | 0.21
|  | OTROS INDIRECTOS: 0.00 % |  |  | 0.00
|  | COSTO TOTAL DEL RUBRO |  |  | 1.26
|  | VALOR OFERTADO |  |  | 1.26
jueves, 23 de noviembre de 2023

## Sheet257
ANÁLISIS DE PRECIOS UNITARIOS
Hoja 257 de 332
RUBRO: Fibra óptica aérea de 48 hilos
UNIDAD: m
DETALLE:
EQUIPOS
Descripción | Cantidad | Tarifa | Costo Hora | Rendimiento | Costo
SUBTOTAL M |  |  |  |  | 0.00
MANO DE OBRA
Descripción | Cantidad | Jornal/HR | Costo Hora | Rendimiento | Costo
SUBTOTAL N |  |  |  |  | 0.00
MATERIALES
Descripción |  | Unidad | Cantidad | Precio Unit. | Costo
Fibra óptica aérea de 48 hilos |  | u | 1.00000 | 2.57 | 2.57
SUBTOTAL O |  |  |  |  | 2.57
TRANSPORTE
Descripción |  | Unidad | Cantidad | Tarifa | Costo
SUBTOTAL P |  |  |  |  | 0.00
ESTOS PRECIOS NO INCLUYEN IVA. |  | TOTAL COSTO DIRECTO (M+N+O+P) |  |  | 2.57
|  | INDIRECTOS Y UTILIDADES: 20.00 % |  |  | 0.51
|  | OTROS INDIRECTOS: 0.00 % |  |  | 0.00
|  | COSTO TOTAL DEL RUBRO |  |  | 3.08
|  | VALOR OFERTADO |  |  | 3.08
jueves, 23 de noviembre de 2023

## Sheet258
ANÁLISIS DE PRECIOS UNITARIOS
Hoja 258 de 332
RUBRO: Cable de acero galv. 9.51mm.
UNIDAD: m
DETALLE:
EQUIPOS
Descripción | Cantidad | Tarifa | Costo Hora | Rendimiento | Costo
SUBTOTAL M |  |  |  |  | 0.00
MANO DE OBRA
Descripción | Cantidad | Jornal/HR | Costo Hora | Rendimiento | Costo
SUBTOTAL N |  |  |  |  | 0.00
MATERIALES
Descripción |  | Unidad | Cantidad | Precio Unit. | Costo
Cable de acero galv. 9.51mm. |  | M | 1.00000 | 0.96 | 0.96
SUBTOTAL O |  |  |  |  | 0.96
TRANSPORTE
Descripción |  | Unidad | Cantidad | Tarifa | Costo
SUBTOTAL P |  |  |  |  | 0.00
ESTOS PRECIOS NO INCLUYEN IVA. |  | TOTAL COSTO DIRECTO (M+N+O+P) |  |  | 0.96
|  | INDIRECTOS Y UTILIDADES: 20.00 % |  |  | 0.19
|  | OTROS INDIRECTOS: 0.00 % |  |  | 0.00
|  | COSTO TOTAL DEL RUBRO |  |  | 1.15
|  | VALOR OFERTADO |  |  | 1.15
jueves, 23 de noviembre de 2023

## Sheet259
ANÁLISIS DE PRECIOS UNITARIOS
Hoja 259 de 332
RUBRO: Desmontaje de cable por ducto 400x2x0.4cm
UNIDAD: m
DETALLE:
EQUIPOS
Descripción | Cantidad | Tarifa | Costo Hora | Rendimiento | Costo
Equipo liviano | 5.00 %MO | 0.01 |  |  | 0.01
Herramientas eléctricas | 8.00 %MO | 0.02 |  |  | 0.02
SUBTOTAL M |  |  |  |  | 0.03
MANO DE OBRA
Descripción | Cantidad | Jornal/HR | Costo Hora | Rendimiento | Costo
Electricista o instalador de revestimiento en general (D2) | 1.00000 | 4.10 | 4.10 | 0.03500 | 0.14
Ayudante de Electricista | 1.00000 | 4.05 | 4.05 | 0.03500 | 0.14
SUBTOTAL N |  |  |  |  | 0.28
MATERIALES
Descripción |  | Unidad | Cantidad | Precio Unit. | Costo
SUBTOTAL O |  |  |  |  | 0.00
TRANSPORTE
Descripción |  | Unidad | Cantidad | Tarifa | Costo
SUBTOTAL P |  |  |  |  | 0.00
ESTOS PRECIOS NO INCLUYEN IVA. |  | TOTAL COSTO DIRECTO (M+N+O+P) |  |  | 0.31
|  | INDIRECTOS Y UTILIDADES: 20.00 % |  |  | 0.06
|  | OTROS INDIRECTOS: 0.00 % |  |  | 0.00
|  | COSTO TOTAL DEL RUBRO |  |  | 0.37
|  | VALOR OFERTADO |  |  | 0.37
jueves, 23 de noviembre de 2023

## Sheet260
ANÁLISIS DE PRECIOS UNITARIOS
Hoja 260 de 332
RUBRO: Desmontaje de red aérea, cable 400x2x0.4cm
UNIDAD: m
DETALLE:
EQUIPOS
Descripción | Cantidad | Tarifa | Costo Hora | Rendimiento | Costo
Equipo liviano | 5.00 %MO | 0.01 |  |  | 0.01
Herramientas eléctricas | 8.00 %MO | 0.02 |  |  | 0.02
SUBTOTAL M |  |  |  |  | 0.03
MANO DE OBRA
Descripción | Cantidad | Jornal/HR | Costo Hora | Rendimiento | Costo
Electricista o instalador de revestimiento en general (D2) | 1.00000 | 4.10 | 4.10 | 0.03000 | 0.12
Ayudante de Electricista | 1.00000 | 4.05 | 4.05 | 0.03000 | 0.12
SUBTOTAL N |  |  |  |  | 0.24
MATERIALES
Descripción |  | Unidad | Cantidad | Precio Unit. | Costo
SUBTOTAL O |  |  |  |  | 0.00
TRANSPORTE
Descripción |  | Unidad | Cantidad | Tarifa | Costo
SUBTOTAL P |  |  |  |  | 0.00
ESTOS PRECIOS NO INCLUYEN IVA. |  | TOTAL COSTO DIRECTO (M+N+O+P) |  |  | 0.27
|  | INDIRECTOS Y UTILIDADES: 20.00 % |  |  | 0.05
|  | OTROS INDIRECTOS: 0.00 % |  |  | 0.00
|  | COSTO TOTAL DEL RUBRO |  |  | 0.32
|  | VALOR OFERTADO |  |  | 0.32
jueves, 23 de noviembre de 2023

## Sheet261
ANÁLISIS DE PRECIOS UNITARIOS
Hoja 261 de 332
RUBRO: Tendido de red aérea, cable 400x2x0.4 cm
UNIDAD: m
DETALLE:
EQUIPOS
Descripción | Cantidad | Tarifa | Costo Hora | Rendimiento | Costo
Equipo liviano | 5.00 %MO | 0.02 |  |  | 0.02
Herramientas eléctricas | 8.00 %MO | 0.03 |  |  | 0.03
Escalera telescópica | 5.00 %MO | 0.02 |  |  | 0.02
SUBTOTAL M |  |  |  |  | 0.07
MANO DE OBRA
Descripción | Cantidad | Jornal/HR | Costo Hora | Rendimiento | Costo
Electricista o instalador de revestimiento en general (D2) | 1.00000 | 4.10 | 4.10 | 0.05000 | 0.21
Ayudante de Electricista | 1.00000 | 4.05 | 4.05 | 0.05000 | 0.20
SUBTOTAL N |  |  |  |  | 0.41
MATERIALES
Descripción |  | Unidad | Cantidad | Precio Unit. | Costo
SUBTOTAL O |  |  |  |  | 0.00
TRANSPORTE
Descripción |  | Unidad | Cantidad | Tarifa | Costo
SUBTOTAL P |  |  |  |  | 0.00
ESTOS PRECIOS NO INCLUYEN IVA. |  | TOTAL COSTO DIRECTO (M+N+O+P) |  |  | 0.48
|  | INDIRECTOS Y UTILIDADES: 20.00 % |  |  | 0.10
|  | OTROS INDIRECTOS: 0.00 % |  |  | 0.00
|  | COSTO TOTAL DEL RUBRO |  |  | 0.58
|  | VALOR OFERTADO |  |  | 0.58
jueves, 23 de noviembre de 2023

## Sheet262
ANÁLISIS DE PRECIOS UNITARIOS
Hoja 262 de 332
RUBRO: Tendido de cable subterráneo 400x2x0.4 cm
UNIDAD: m
DETALLE:
EQUIPOS
Descripción | Cantidad | Tarifa | Costo Hora | Rendimiento | Costo
Equipo liviano | 5.00 %MO | 0.02 |  |  | 0.02
Herramientas eléctricas | 8.00 %MO | 0.04 |  |  | 0.04
SUBTOTAL M |  |  |  |  | 0.06
MANO DE OBRA
Descripción | Cantidad | Jornal/HR | Costo Hora | Rendimiento | Costo
Electricista o instalador de revestimiento en general (D2) | 1.00000 | 4.10 | 4.10 | 0.05500 | 0.23
Ayudante de Electricista | 1.00000 | 4.05 | 4.05 | 0.05500 | 0.22
SUBTOTAL N |  |  |  |  | 0.45
MATERIALES
Descripción |  | Unidad | Cantidad | Precio Unit. | Costo
SUBTOTAL O |  |  |  |  | 0.00
TRANSPORTE
Descripción |  | Unidad | Cantidad | Tarifa | Costo
SUBTOTAL P |  |  |  |  | 0.00
ESTOS PRECIOS NO INCLUYEN IVA. |  | TOTAL COSTO DIRECTO (M+N+O+P) |  |  | 0.51
|  | INDIRECTOS Y UTILIDADES: 20.00 % |  |  | 0.10
|  | OTROS INDIRECTOS: 0.00 % |  |  | 0.00
|  | COSTO TOTAL DEL RUBRO |  |  | 0.61
|  | VALOR OFERTADO |  |  | 0.61
jueves, 23 de noviembre de 2023

## Sheet263
ANÁLISIS DE PRECIOS UNITARIOS
Hoja 263 de 332
RUBRO: Empalme subterráneo, cable de 400"
UNIDAD: m
DETALLE:
EQUIPOS
Descripción | Cantidad | Tarifa | Costo Hora | Rendimiento | Costo
Equipo liviano | 5.00 %MO | 1.87 |  |  | 1.87
Herramientas eléctricas | 8.00 %MO | 2.99 |  |  | 2.99
SUBTOTAL M |  |  |  |  | 4.86
MANO DE OBRA
Descripción | Cantidad | Jornal/HR | Costo Hora | Rendimiento | Costo
Electricista o instalador de revestimiento en general (D2) | 2.00000 | 4.10 | 8.20 | 3.05000 | 25.01
Ayudante de Electricista | 1.00000 | 4.05 | 4.05 | 3.05000 | 12.35
SUBTOTAL N |  |  |  |  | 37.36
MATERIALES
Descripción |  | Unidad | Cantidad | Precio Unit. | Costo
SUBTOTAL O |  |  |  |  | 0.00
TRANSPORTE
Descripción |  | Unidad | Cantidad | Tarifa | Costo
SUBTOTAL P |  |  |  |  | 0.00
ESTOS PRECIOS NO INCLUYEN IVA. |  | TOTAL COSTO DIRECTO (M+N+O+P) |  |  | 42.22
|  | INDIRECTOS Y UTILIDADES: 20.00 % |  |  | 8.44
|  | OTROS INDIRECTOS: 0.00 % |  |  | 0.00
|  | COSTO TOTAL DEL RUBRO |  |  | 50.66
|  | VALOR OFERTADO |  |  | 50.66
jueves, 23 de noviembre de 2023

## Sheet264
ANÁLISIS DE PRECIOS UNITARIOS
Hoja 264 de 332
RUBRO: Numerado cada 10"
UNIDAD: u
DETALLE:
EQUIPOS
Descripción | Cantidad | Tarifa | Costo Hora | Rendimiento | Costo
Equipo liviano | 5.00 %MO | 0.07 |  |  | 0.07
Herramientas eléctricas | 8.00 %MO | 0.12 |  |  | 0.12
SUBTOTAL M |  |  |  |  | 0.19
MANO DE OBRA
Descripción | Cantidad | Jornal/HR | Costo Hora | Rendimiento | Costo
Electricista o instalador de revestimiento en general (D2) | 1.00000 | 4.10 | 4.10 | 0.35000 | 1.44
SUBTOTAL N |  |  |  |  | 1.44
MATERIALES
Descripción |  | Unidad | Cantidad | Precio Unit. | Costo
SUBTOTAL O |  |  |  |  | 0.00
TRANSPORTE
Descripción |  | Unidad | Cantidad | Tarifa | Costo
SUBTOTAL P |  |  |  |  | 0.00
ESTOS PRECIOS NO INCLUYEN IVA. |  | TOTAL COSTO DIRECTO (M+N+O+P) |  |  | 1.63
|  | INDIRECTOS Y UTILIDADES: 20.00 % |  |  | 0.33
|  | OTROS INDIRECTOS: 0.00 % |  |  | 0.00
|  | COSTO TOTAL DEL RUBRO |  |  | 1.96
|  | VALOR OFERTADO |  |  | 1.96
jueves, 23 de noviembre de 2023

## Sheet265
ANÁLISIS DE PRECIOS UNITARIOS
Hoja 265 de 332
RUBRO: Pruebas de continuidad-aislamiento cada 10"
UNIDAD: u
DETALLE:
EQUIPOS
Descripción | Cantidad | Tarifa | Costo Hora | Rendimiento | Costo
Equipo liviano | 5.00 %MO | 0.14 |  |  | 0.14
Herramientas eléctricas | 8.00 %MO | 0.23 |  |  | 0.23
SUBTOTAL M |  |  |  |  | 0.37
MANO DE OBRA
Descripción | Cantidad | Jornal/HR | Costo Hora | Rendimiento | Costo
Electricista o instalador de revestimiento en general (D2) | 1.00000 | 4.10 | 4.10 | 0.70000 | 2.87
SUBTOTAL N |  |  |  |  | 2.87
MATERIALES
Descripción |  | Unidad | Cantidad | Precio Unit. | Costo
SUBTOTAL O |  |  |  |  | 0.00
TRANSPORTE
Descripción |  | Unidad | Cantidad | Tarifa | Costo
SUBTOTAL P |  |  |  |  | 0.00
ESTOS PRECIOS NO INCLUYEN IVA. |  | TOTAL COSTO DIRECTO (M+N+O+P) |  |  | 3.24
|  | INDIRECTOS Y UTILIDADES: 20.00 % |  |  | 0.65
|  | OTROS INDIRECTOS: 0.00 % |  |  | 0.00
|  | COSTO TOTAL DEL RUBRO |  |  | 3.89
|  | VALOR OFERTADO |  |  | 3.89
jueves, 23 de noviembre de 2023

## Sheet266
ANÁLISIS DE PRECIOS UNITARIOS
Hoja 266 de 332
RUBRO: Armado de cable de fibra optica y preparacion de 12 hilos
UNIDAD: u
DETALLE:
EQUIPOS
Descripción | Cantidad | Tarifa | Costo Hora | Rendimiento | Costo
Equipo liviano | 5.00 %MO | 0.35 |  |  | 0.35
Herramientas eléctricas | 8.00 %MO | 0.55 |  |  | 0.55
SUBTOTAL M |  |  |  |  | 0.90
MANO DE OBRA
Descripción | Cantidad | Jornal/HR | Costo Hora | Rendimiento | Costo
Electricista o instalador de revestimiento en general (D2) | 1.00000 | 4.10 | 4.10 | 0.80000 | 3.28
Maestro electrico/liniero/subestación (Estr. Oc. C1) | 1.00000 | 4.55 | 4.55 | 0.80000 | 3.64
SUBTOTAL N |  |  |  |  | 6.92
MATERIALES
Descripción |  | Unidad | Cantidad | Precio Unit. | Costo
SUBTOTAL O |  |  |  |  | 0.00
TRANSPORTE
Descripción |  | Unidad | Cantidad | Tarifa | Costo
SUBTOTAL P |  |  |  |  | 0.00
ESTOS PRECIOS NO INCLUYEN IVA. |  | TOTAL COSTO DIRECTO (M+N+O+P) |  |  | 7.82
|  | INDIRECTOS Y UTILIDADES: 20.00 % |  |  | 1.56
|  | OTROS INDIRECTOS: 0.00 % |  |  | 0.00
|  | COSTO TOTAL DEL RUBRO |  |  | 9.38
|  | VALOR OFERTADO |  |  | 9.38
jueves, 23 de noviembre de 2023

## Sheet267
ANÁLISIS DE PRECIOS UNITARIOS
Hoja 267 de 332
RUBRO: Armado de cable de fibra optica y preparacion de 48 hilos
UNIDAD: u
DETALLE:
EQUIPOS
Descripción | Cantidad | Tarifa | Costo Hora | Rendimiento | Costo
Equipo liviano | 5.00 %MO | 0.41 |  |  | 0.41
Herramientas eléctricas | 8.00 %MO | 0.66 |  |  | 0.66
SUBTOTAL M |  |  |  |  | 1.07
MANO DE OBRA
Descripción | Cantidad | Jornal/HR | Costo Hora | Rendimiento | Costo
Electricista o instalador de revestimiento en general (D2) | 1.00000 | 4.10 | 4.10 | 0.95000 | 3.90
Maestro electrico/liniero/subestación (Estr. Oc. C1) | 1.00000 | 4.55 | 4.55 | 0.95000 | 4.32
SUBTOTAL N |  |  |  |  | 8.22
MATERIALES
Descripción |  | Unidad | Cantidad | Precio Unit. | Costo
SUBTOTAL O |  |  |  |  | 0.00
TRANSPORTE
Descripción |  | Unidad | Cantidad | Tarifa | Costo
SUBTOTAL P |  |  |  |  | 0.00
ESTOS PRECIOS NO INCLUYEN IVA. |  | TOTAL COSTO DIRECTO (M+N+O+P) |  |  | 9.29
|  | INDIRECTOS Y UTILIDADES: 20.00 % |  |  | 1.86
|  | OTROS INDIRECTOS: 0.00 % |  |  | 0.00
|  | COSTO TOTAL DEL RUBRO |  |  | 11.15
|  | VALOR OFERTADO |  |  | 11.15
jueves, 23 de noviembre de 2023

## Sheet268
ANÁLISIS DE PRECIOS UNITARIOS
Hoja 268 de 332
RUBRO: Tendido de fibra óptica aérea de 12 hilos
UNIDAD: m
DETALLE:
EQUIPOS
Descripción | Cantidad | Tarifa | Costo Hora | Rendimiento | Costo
Equipo liviano | 5.00 %MO | 0.02 |  |  | 0.02
Herramientas eléctricas | 8.00 %MO | 0.04 |  |  | 0.04
Escalera telescópica | 5.00 %MO | 0.02 |  |  | 0.02
SUBTOTAL M |  |  |  |  | 0.08
MANO DE OBRA
Descripción | Cantidad | Jornal/HR | Costo Hora | Rendimiento | Costo
Electricista o instalador de revestimiento en general (D2) | 1.00000 | 4.10 | 4.10 | 0.06000 | 0.25
Ayudante de Electricista | 1.00000 | 4.05 | 4.05 | 0.06000 | 0.24
SUBTOTAL N |  |  |  |  | 0.49
MATERIALES
Descripción |  | Unidad | Cantidad | Precio Unit. | Costo
SUBTOTAL O |  |  |  |  | 0.00
TRANSPORTE
Descripción |  | Unidad | Cantidad | Tarifa | Costo
SUBTOTAL P |  |  |  |  | 0.00
ESTOS PRECIOS NO INCLUYEN IVA. |  | TOTAL COSTO DIRECTO (M+N+O+P) |  |  | 0.57
|  | INDIRECTOS Y UTILIDADES: 20.00 % |  |  | 0.11
|  | OTROS INDIRECTOS: 0.00 % |  |  | 0.00
|  | COSTO TOTAL DEL RUBRO |  |  | 0.68
|  | VALOR OFERTADO |  |  | 0.68
jueves, 23 de noviembre de 2023

## Sheet269
ANÁLISIS DE PRECIOS UNITARIOS
Hoja 269 de 332
RUBRO: Tendido de fibra óptica aérea de 48 hilos
UNIDAD: m
DETALLE:
EQUIPOS
Descripción | Cantidad | Tarifa | Costo Hora | Rendimiento | Costo
Equipo liviano | 5.00 %MO | 0.03 |  |  | 0.03
Herramientas eléctricas | 8.00 %MO | 0.06 |  |  | 0.06
Escalera telescópica | 5.00 %MO | 0.03 |  |  | 0.03
SUBTOTAL M |  |  |  |  | 0.12
MANO DE OBRA
Descripción | Cantidad | Jornal/HR | Costo Hora | Rendimiento | Costo
Electricista o instalador de revestimiento en general (D2) | 1.00000 | 4.10 | 4.10 | 0.08500 | 0.35
Ayudante de Electricista | 1.00000 | 4.05 | 4.05 | 0.08500 | 0.34
SUBTOTAL N |  |  |  |  | 0.69
MATERIALES
Descripción |  | Unidad | Cantidad | Precio Unit. | Costo
SUBTOTAL O |  |  |  |  | 0.00
TRANSPORTE
Descripción |  | Unidad | Cantidad | Tarifa | Costo
SUBTOTAL P |  |  |  |  | 0.00
ESTOS PRECIOS NO INCLUYEN IVA. |  | TOTAL COSTO DIRECTO (M+N+O+P) |  |  | 0.81
|  | INDIRECTOS Y UTILIDADES: 20.00 % |  |  | 0.16
|  | OTROS INDIRECTOS: 0.00 % |  |  | 0.00
|  | COSTO TOTAL DEL RUBRO |  |  | 0.97
|  | VALOR OFERTADO |  |  | 0.97
jueves, 23 de noviembre de 2023

## Sheet270
ANÁLISIS DE PRECIOS UNITARIOS
Hoja 270 de 332
RUBRO: Tendido de fibra óptica subterránea de 12hilos
UNIDAD: m
DETALLE:
EQUIPOS
Descripción | Cantidad | Tarifa | Costo Hora | Rendimiento | Costo
Equipo liviano | 5.00 %MO | 0.02 |  |  | 0.02
Herramientas eléctricas | 8.00 %MO | 0.03 |  |  | 0.03
SUBTOTAL M |  |  |  |  | 0.05
MANO DE OBRA
Descripción | Cantidad | Jornal/HR | Costo Hora | Rendimiento | Costo
Electricista o instalador de revestimiento en general (D2) | 1.00000 | 4.10 | 4.10 | 0.04500 | 0.18
Ayudante de Electricista | 1.00000 | 4.05 | 4.05 | 0.04500 | 0.18
SUBTOTAL N |  |  |  |  | 0.36
MATERIALES
Descripción |  | Unidad | Cantidad | Precio Unit. | Costo
SUBTOTAL O |  |  |  |  | 0.00
TRANSPORTE
Descripción |  | Unidad | Cantidad | Tarifa | Costo
SUBTOTAL P |  |  |  |  | 0.00
ESTOS PRECIOS NO INCLUYEN IVA. |  | TOTAL COSTO DIRECTO (M+N+O+P) |  |  | 0.41
|  | INDIRECTOS Y UTILIDADES: 20.00 % |  |  | 0.08
|  | OTROS INDIRECTOS: 0.00 % |  |  | 0.00
|  | COSTO TOTAL DEL RUBRO |  |  | 0.49
|  | VALOR OFERTADO |  |  | 0.49
jueves, 23 de noviembre de 2023

## Sheet271
ANÁLISIS DE PRECIOS UNITARIOS
Hoja 271 de 332
RUBRO: Tendido de fibra óptica subterránea de 48hilos
UNIDAD: m
DETALLE:
EQUIPOS
Descripción | Cantidad | Tarifa | Costo Hora | Rendimiento | Costo
Equipo liviano | 5.00 %MO | 0.02 |  |  | 0.02
Herramientas eléctricas | 8.00 %MO | 0.04 |  |  | 0.04
SUBTOTAL M |  |  |  |  | 0.06
MANO DE OBRA
Descripción | Cantidad | Jornal/HR | Costo Hora | Rendimiento | Costo
Electricista o instalador de revestimiento en general (D2) | 1.00000 | 4.10 | 4.10 | 0.05500 | 0.23
Ayudante de Electricista | 1.00000 | 4.05 | 4.05 | 0.05500 | 0.22
SUBTOTAL N |  |  |  |  | 0.45
MATERIALES
Descripción |  | Unidad | Cantidad | Precio Unit. | Costo
SUBTOTAL O |  |  |  |  | 0.00
TRANSPORTE
Descripción |  | Unidad | Cantidad | Tarifa | Costo
SUBTOTAL P |  |  |  |  | 0.00
ESTOS PRECIOS NO INCLUYEN IVA. |  | TOTAL COSTO DIRECTO (M+N+O+P) |  |  | 0.51
|  | INDIRECTOS Y UTILIDADES: 20.00 % |  |  | 0.10
|  | OTROS INDIRECTOS: 0.00 % |  |  | 0.00
|  | COSTO TOTAL DEL RUBRO |  |  | 0.61
|  | VALOR OFERTADO |  |  | 0.61
jueves, 23 de noviembre de 2023

## Sheet272
ANÁLISIS DE PRECIOS UNITARIOS
Hoja 272 de 332
RUBRO: Desmontaje aéreo de cable de fibra óptica
UNIDAD: m
DETALLE:
EQUIPOS
Descripción | Cantidad | Tarifa | Costo Hora | Rendimiento | Costo
Equipo liviano | 5.00 %MO | 0.02 |  |  | 0.02
Herramientas eléctricas | 8.00 %MO | 0.03 |  |  | 0.03
SUBTOTAL M |  |  |  |  | 0.05
MANO DE OBRA
Descripción | Cantidad | Jornal/HR | Costo Hora | Rendimiento | Costo
Electricista o instalador de revestimiento en general (D2) | 1.00000 | 4.10 | 4.10 | 0.04500 | 0.18
Ayudante de Electricista | 1.00000 | 4.05 | 4.05 | 0.04500 | 0.18
SUBTOTAL N |  |  |  |  | 0.36
MATERIALES
Descripción |  | Unidad | Cantidad | Precio Unit. | Costo
SUBTOTAL O |  |  |  |  | 0.00
TRANSPORTE
Descripción |  | Unidad | Cantidad | Tarifa | Costo
SUBTOTAL P |  |  |  |  | 0.00
ESTOS PRECIOS NO INCLUYEN IVA. |  | TOTAL COSTO DIRECTO (M+N+O+P) |  |  | 0.41
|  | INDIRECTOS Y UTILIDADES: 20.00 % |  |  | 0.08
|  | OTROS INDIRECTOS: 0.00 % |  |  | 0.00
|  | COSTO TOTAL DEL RUBRO |  |  | 0.49
|  | VALOR OFERTADO |  |  | 0.49
jueves, 23 de noviembre de 2023

## Sheet273
ANÁLISIS DE PRECIOS UNITARIOS
Hoja 273 de 332
RUBRO: Desmontaje subterraneo de cable de fibra óptica
UNIDAD: m
DETALLE:
EQUIPOS
Descripción | Cantidad | Tarifa | Costo Hora | Rendimiento | Costo
Equipo liviano | 5.00 %MO | 0.02 |  |  | 0.02
Herramientas eléctricas | 8.00 %MO | 0.03 |  |  | 0.03
SUBTOTAL M |  |  |  |  | 0.05
MANO DE OBRA
Descripción | Cantidad | Jornal/HR | Costo Hora | Rendimiento | Costo
Electricista o instalador de revestimiento en general (D2) | 1.00000 | 4.10 | 4.10 | 0.04500 | 0.18
Ayudante de Electricista | 1.00000 | 4.05 | 4.05 | 0.04500 | 0.18
SUBTOTAL N |  |  |  |  | 0.36
MATERIALES
Descripción |  | Unidad | Cantidad | Precio Unit. | Costo
SUBTOTAL O |  |  |  |  | 0.00
TRANSPORTE
Descripción |  | Unidad | Cantidad | Tarifa | Costo
SUBTOTAL P |  |  |  |  | 0.00
ESTOS PRECIOS NO INCLUYEN IVA. |  | TOTAL COSTO DIRECTO (M+N+O+P) |  |  | 0.41
|  | INDIRECTOS Y UTILIDADES: 20.00 % |  |  | 0.08
|  | OTROS INDIRECTOS: 0.00 % |  |  | 0.00
|  | COSTO TOTAL DEL RUBRO |  |  | 0.49
|  | VALOR OFERTADO |  |  | 0.49
jueves, 23 de noviembre de 2023

## Sheet274
ANÁLISIS DE PRECIOS UNITARIOS
Hoja 274 de 332
RUBRO: Empalme de fusión de fibra óptica subterránea de 12 hilos
UNIDAD: u
DETALLE:
EQUIPOS
Descripción | Cantidad | Tarifa | Costo Hora | Rendimiento | Costo
Equipo liviano | 5.00 %MO | 1.68 |  |  | 1.68
Herramientas eléctricas | 8.00 %MO | 2.70 |  |  | 2.70
SUBTOTAL M |  |  |  |  | 4.38
MANO DE OBRA
Descripción | Cantidad | Jornal/HR | Costo Hora | Rendimiento | Costo
Electricista o instalador de revestimiento en general (D2) | 2.00000 | 4.10 | 8.20 | 2.75000 | 22.55
Ayudante de Electricista | 1.00000 | 4.05 | 4.05 | 2.75000 | 11.14
SUBTOTAL N |  |  |  |  | 33.69
MATERIALES
Descripción |  | Unidad | Cantidad | Precio Unit. | Costo
SUBTOTAL O |  |  |  |  | 0.00
TRANSPORTE
Descripción |  | Unidad | Cantidad | Tarifa | Costo
SUBTOTAL P |  |  |  |  | 0.00
ESTOS PRECIOS NO INCLUYEN IVA. |  | TOTAL COSTO DIRECTO (M+N+O+P) |  |  | 38.07
|  | INDIRECTOS Y UTILIDADES: 20.00 % |  |  | 7.61
|  | OTROS INDIRECTOS: 0.00 % |  |  | 0.00
|  | COSTO TOTAL DEL RUBRO |  |  | 45.68
|  | VALOR OFERTADO |  |  | 45.68
jueves, 23 de noviembre de 2023

## Sheet275
ANÁLISIS DE PRECIOS UNITARIOS
Hoja 275 de 332
RUBRO: Empalme de fusión de fibra óptica subterránea de 48 hilos
UNIDAD: u
DETALLE:
EQUIPOS
Descripción | Cantidad | Tarifa | Costo Hora | Rendimiento | Costo
Equipo liviano | 5.00 %MO | 3.12 |  |  | 3.12
Herramientas eléctricas | 8.00 %MO | 5.00 |  |  | 5.00
SUBTOTAL M |  |  |  |  | 8.12
MANO DE OBRA
Descripción | Cantidad | Jornal/HR | Costo Hora | Rendimiento | Costo
Electricista o instalador de revestimiento en general (D2) | 2.00000 | 4.10 | 8.20 | 5.10000 | 41.82
Ayudante de Electricista | 1.00000 | 4.05 | 4.05 | 5.10000 | 20.66
SUBTOTAL N |  |  |  |  | 62.48
MATERIALES
Descripción |  | Unidad | Cantidad | Precio Unit. | Costo
SUBTOTAL O |  |  |  |  | 0.00
TRANSPORTE
Descripción |  | Unidad | Cantidad | Tarifa | Costo
SUBTOTAL P |  |  |  |  | 0.00
ESTOS PRECIOS NO INCLUYEN IVA. |  | TOTAL COSTO DIRECTO (M+N+O+P) |  |  | 70.60
|  | INDIRECTOS Y UTILIDADES: 20.00 % |  |  | 14.12
|  | OTROS INDIRECTOS: 0.00 % |  |  | 0.00
|  | COSTO TOTAL DEL RUBRO |  |  | 84.72
|  | VALOR OFERTADO |  |  | 84.72
jueves, 23 de noviembre de 2023

## Sheet276
ANÁLISIS DE PRECIOS UNITARIOS
Hoja 276 de 332
RUBRO: Pruebas de reflectometria y registro de información por hilo y longitud de onda (1310 y 1550 nm)
UNIDAD: u
DETALLE:
EQUIPOS
Descripción | Cantidad | Tarifa | Costo Hora | Rendimiento | Costo
Equipo liviano | 5.00 %MO | 0.03 |  |  | 0.03
herramientas menores | 3.00 %MO | 0.02 |  |  | 0.02
Equipo para pruebas de fibra óptica | 1.00000 | 20.00 | 20.00 | 0.08000 | 1.60
SUBTOTAL M |  |  |  |  | 1.65
MANO DE OBRA
Descripción | Cantidad | Jornal/HR | Costo Hora | Rendimiento | Costo
Electricista o instalador de revestimiento en general (D2) | 1.00000 | 4.10 | 4.10 | 0.08000 | 0.33
Ayudante de Electricista | 1.00000 | 4.05 | 4.05 | 0.08000 | 0.32
SUBTOTAL N |  |  |  |  | 0.65
MATERIALES
Descripción |  | Unidad | Cantidad | Precio Unit. | Costo
SUBTOTAL O |  |  |  |  | 0.00
TRANSPORTE
Descripción |  | Unidad | Cantidad | Tarifa | Costo
SUBTOTAL P |  |  |  |  | 0.00
ESTOS PRECIOS NO INCLUYEN IVA. |  | TOTAL COSTO DIRECTO (M+N+O+P) |  |  | 2.30
|  | INDIRECTOS Y UTILIDADES: 20.00 % |  |  | 0.46
|  | OTROS INDIRECTOS: 0.00 % |  |  | 0.00
|  | COSTO TOTAL DEL RUBRO |  |  | 2.76
|  | VALOR OFERTADO |  |  | 2.76
jueves, 23 de noviembre de 2023

## Sheet277
ANÁLISIS DE PRECIOS UNITARIOS
Hoja 277 de 332
RUBRO: Prueba de perdidas de insercion por hilo en longitud de onda de 1310 y 1550 nm
UNIDAD: u
DETALLE:
EQUIPOS
Descripción | Cantidad | Tarifa | Costo Hora | Rendimiento | Costo
Equipo liviano | 5.00 %MO | 0.03 |  |  | 0.03
herramientas menores | 3.00 %MO | 0.02 |  |  | 0.02
Equipo para pruebas de fibra óptica | 1.00000 | 20.00 | 20.00 | 0.07000 | 1.40
SUBTOTAL M |  |  |  |  | 1.45
MANO DE OBRA
Descripción | Cantidad | Jornal/HR | Costo Hora | Rendimiento | Costo
Electricista o instalador de revestimiento en general (D2) | 1.00000 | 4.10 | 4.10 | 0.07000 | 0.29
Ayudante de Electricista | 1.00000 | 4.05 | 4.05 | 0.07000 | 0.28
SUBTOTAL N |  |  |  |  | 0.57
MATERIALES
Descripción |  | Unidad | Cantidad | Precio Unit. | Costo
SUBTOTAL O |  |  |  |  | 0.00
TRANSPORTE
Descripción |  | Unidad | Cantidad | Tarifa | Costo
SUBTOTAL P |  |  |  |  | 0.00
ESTOS PRECIOS NO INCLUYEN IVA. |  | TOTAL COSTO DIRECTO (M+N+O+P) |  |  | 2.02
|  | INDIRECTOS Y UTILIDADES: 20.00 % |  |  | 0.40
|  | OTROS INDIRECTOS: 0.00 % |  |  | 0.00
|  | COSTO TOTAL DEL RUBRO |  |  | 2.42
|  | VALOR OFERTADO |  |  | 2.42
jueves, 23 de noviembre de 2023

## Sheet278
ANÁLISIS DE PRECIOS UNITARIOS
Hoja 278 de 332
RUBRO: Sum. e Inst. Tuberías 3x2 PVC diám. 110 mm
UNIDAD: m
DETALLE:
EQUIPOS
Descripción | Cantidad | Tarifa | Costo Hora | Rendimiento | Costo
Herramienta liviana | 10.00 %MO | 0.20 |  |  | 0.20
SUBTOTAL M |  |  |  |  | 0.20
MANO DE OBRA
Descripción | Cantidad | Jornal/HR | Costo Hora | Rendimiento | Costo
Peón (Est. Oc. E2) | 1.00000 | 4.05 | 4.05 | 0.25000 | 1.01
Albañil (Estr. Oc. D2) | 1.00000 | 4.10 | 4.10 | 0.25000 | 1.03
SUBTOTAL N |  |  |  |  | 2.04
MATERIALES
Descripción |  | Unidad | Cantidad | Precio Unit. | Costo
Tubería PVC 4" |  | m | 6.30000 | 2.05 | 12.92
Cinta de peligro |  | m | 1.00000 | 0.55 | 0.55
Separadores para ductos |  | u | 0.62500 | 2.50 | 1.56
SUBTOTAL O |  |  |  |  | 15.03
TRANSPORTE
Descripción |  | Unidad | Cantidad | Tarifa | Costo
SUBTOTAL P |  |  |  |  | 0.00
ESTOS PRECIOS NO INCLUYEN IVA. |  | TOTAL COSTO DIRECTO (M+N+O+P) |  |  | 17.27
|  | INDIRECTOS Y UTILIDADES: 20.00 % |  |  | 3.45
|  | OTROS INDIRECTOS: 0.00 % |  |  | 0.00
|  | COSTO TOTAL DEL RUBRO |  |  | 20.72
|  | VALOR OFERTADO |  |  | 20.72
jueves, 23 de noviembre de 2023

## Sheet279
ANÁLISIS DE PRECIOS UNITARIOS
Hoja 279 de 332
RUBRO: Sum. e. Inst. Camara de telecomunicaciones 1.60 x 1.20 x 1.70m
UNIDAD: u
DETALLE:
EQUIPOS
Descripción | Cantidad | Tarifa | Costo Hora | Rendimiento | Costo
herramientas menores | 5.00 %MO | 3.74 |  |  | 3.74
SUBTOTAL M |  |  |  |  | 3.74
MANO DE OBRA
Descripción | Cantidad | Jornal/HR | Costo Hora | Rendimiento | Costo
Técnico obras civiles. (C2) | 1.00000 | 4.33 | 4.33 | 6.00000 | 25.98
Peón (Est. Oc. E2) | 1.00000 | 4.05 | 4.05 | 6.00000 | 24.30
Albañil (Estr. Oc. D2) | 1.00000 | 4.10 | 4.10 | 6.00000 | 24.60
SUBTOTAL N |  |  |  |  | 74.88
MATERIALES
Descripción |  | Unidad | Cantidad | Precio Unit. | Costo
Camara de telecomunicaciones 1.60 x 1.20 x 1.70m |  | u | 1.00000 | 450.00 | 450.00
SUBTOTAL O |  |  |  |  | 450.00
TRANSPORTE
Descripción |  | Unidad | Cantidad | Tarifa | Costo
SUBTOTAL P |  |  |  |  | 0.00
ESTOS PRECIOS NO INCLUYEN IVA. |  | TOTAL COSTO DIRECTO (M+N+O+P) |  |  | 528.62
|  | INDIRECTOS Y UTILIDADES: 20.00 % |  |  | 105.72
|  | OTROS INDIRECTOS: 0.00 % |  |  | 0.00
|  | COSTO TOTAL DEL RUBRO |  |  | 634.34
|  | VALOR OFERTADO |  |  | 634.34
jueves, 23 de noviembre de 2023

## Sheet280
ANÁLISIS DE PRECIOS UNITARIOS
Hoja 280 de 332
RUBRO: Corte de calzada de asfalto
UNIDAD: m
DETALLE:
EQUIPOS
Descripción | Cantidad | Tarifa | Costo Hora | Rendimiento | Costo
Herramienta menor | 5.00 %MO | 0.03 |  |  | 0.03
Amoladora para corte de pavimento | 1.00000 | 10.00 | 10.00 | 0.05000 | 0.50
SUBTOTAL M |  |  |  |  | 0.53
MANO DE OBRA
Descripción | Cantidad | Jornal/HR | Costo Hora | Rendimiento | Costo
Técnico obras civiles. (C2) | 1.00000 | 4.33 | 4.33 | 0.05000 | 0.22
Peón (Est. Oc. E2) | 2.00000 | 4.05 | 8.10 | 0.05000 | 0.41
SUBTOTAL N |  |  |  |  | 0.63
MATERIALES
Descripción |  | Unidad | Cantidad | Precio Unit. | Costo
Disco Diamante 12" para hormigòn |  | u | 0.10000 | 0.90 | 0.09
SUBTOTAL O |  |  |  |  | 0.09
TRANSPORTE
Descripción |  | Unidad | Cantidad | Tarifa | Costo
SUBTOTAL P |  |  |  |  | 0.00
ESTOS PRECIOS NO INCLUYEN IVA. |  | TOTAL COSTO DIRECTO (M+N+O+P) |  |  | 1.25
|  | INDIRECTOS Y UTILIDADES: 20.00 % |  |  | 0.25
|  | OTROS INDIRECTOS: 0.00 % |  |  | 0.00
|  | COSTO TOTAL DEL RUBRO |  |  | 1.50
|  | VALOR OFERTADO |  |  | 1.50
jueves, 23 de noviembre de 2023

## Sheet281
ANÁLISIS DE PRECIOS UNITARIOS
Hoja 281 de 332
RUBRO: Rotura de asfalto, espesor 4"
UNIDAD: m2
DETALLE:
EQUIPOS
Descripción | Cantidad | Tarifa | Costo Hora | Rendimiento | Costo
Herramienta menor | 5.00 %MO | 0.08 |  |  | 0.08
Martillo Neumàtico | 1.00000 | 10.00 | 10.00 | 0.20000 | 2.00
SUBTOTAL M |  |  |  |  | 2.08
MANO DE OBRA
Descripción | Cantidad | Jornal/HR | Costo Hora | Rendimiento | Costo
Op. Gr. 2 - Martillo punzón neumático. (C2) | 1.00000 | 4.33 | 4.33 | 0.20000 | 0.87
Peón (Est. Oc. E2) | 1.00000 | 4.05 | 4.05 | 0.20000 | 0.81
SUBTOTAL N |  |  |  |  | 1.68
MATERIALES
Descripción |  | Unidad | Cantidad | Precio Unit. | Costo
SUBTOTAL O |  |  |  |  | 0.00
TRANSPORTE
Descripción |  | Unidad | Cantidad | Tarifa | Costo
SUBTOTAL P |  |  |  |  | 0.00
ESTOS PRECIOS NO INCLUYEN IVA. |  | TOTAL COSTO DIRECTO (M+N+O+P) |  |  | 3.76
|  | INDIRECTOS Y UTILIDADES: 20.00 % |  |  | 0.75
|  | OTROS INDIRECTOS: 0.00 % |  |  | 0.00
|  | COSTO TOTAL DEL RUBRO |  |  | 4.51
|  | VALOR OFERTADO |  |  | 4.51
jueves, 23 de noviembre de 2023

## Sheet282
ANÁLISIS DE PRECIOS UNITARIOS
Hoja 282 de 332
RUBRO: Demolición de pared de mampostería de bloque o ladrillo
UNIDAD: m²
DETALLE:
EQUIPOS
Descripción | Cantidad | Tarifa | Costo Hora | Rendimiento | Costo
Herramienta menor | 5.00 %MO | 0.11 |  |  | 0.11
SUBTOTAL M |  |  |  |  | 0.11
MANO DE OBRA
Descripción | Cantidad | Jornal/HR | Costo Hora | Rendimiento | Costo
Maestro mayor en ejecución de obras civiles. (C1) | 1.00000 | 4.55 | 4.55 | 0.05000 | 0.23
Peón (Est. Oc. E2) | 2.00000 | 4.05 | 8.10 | 0.25000 | 2.03
SUBTOTAL N |  |  |  |  | 2.26
MATERIALES
Descripción |  | Unidad | Cantidad | Precio Unit. | Costo
SUBTOTAL O |  |  |  |  | 0.00
TRANSPORTE
Descripción |  | Unidad | Cantidad | Tarifa | Costo
SUBTOTAL P |  |  |  |  | 0.00
ESTOS PRECIOS NO INCLUYEN IVA. |  | TOTAL COSTO DIRECTO (M+N+O+P) |  |  | 2.37
|  | INDIRECTOS Y UTILIDADES: 20.00 % |  |  | 0.47
|  | OTROS INDIRECTOS: 0.00 % |  |  | 0.00
|  | COSTO TOTAL DEL RUBRO |  |  | 2.84
|  | VALOR OFERTADO |  |  | 2.84
jueves, 23 de noviembre de 2023

## Sheet283
ANÁLISIS DE PRECIOS UNITARIOS
Hoja 283 de 332
RUBRO: Demolición de estructura de hormigón
UNIDAD: m3
DETALLE:
EQUIPOS
Descripción | Cantidad | Tarifa | Costo Hora | Rendimiento | Costo
Herramienta menor | 5.00 %MO | 1.03 |  |  | 1.03
Martillo Neumàtico | 1.00000 | 10.00 | 10.00 | 1.25000 | 12.50
Bobcat | 1.00000 | 25.00 | 25.00 | 1.25000 | 31.25
SUBTOTAL M |  |  |  |  | 44.78
MANO DE OBRA
Descripción | Cantidad | Jornal/HR | Costo Hora | Rendimiento | Costo
Op. Gr. 2 - Miniexcavadora/ Minicargadora con sus aditamentos. (C2) | 1.00000 | 4.33 | 4.33 | 1.25000 | 5.41
Peón (Est. Oc. E2) | 3.00000 | 4.05 | 12.15 | 1.25000 | 15.19
SUBTOTAL N |  |  |  |  | 20.60
MATERIALES
Descripción |  | Unidad | Cantidad | Precio Unit. | Costo
SUBTOTAL O |  |  |  |  | 0.00
TRANSPORTE
Descripción |  | Unidad | Cantidad | Tarifa | Costo
SUBTOTAL P |  |  |  |  | 0.00
ESTOS PRECIOS NO INCLUYEN IVA. |  | TOTAL COSTO DIRECTO (M+N+O+P) |  |  | 65.38
|  | INDIRECTOS Y UTILIDADES: 20.00 % |  |  | 13.08
|  | OTROS INDIRECTOS: 0.00 % |  |  | 0.00
|  | COSTO TOTAL DEL RUBRO |  |  | 78.46
|  | VALOR OFERTADO |  |  | 78.46
jueves, 23 de noviembre de 2023

## Sheet284
ANÁLISIS DE PRECIOS UNITARIOS
Hoja 284 de 332
RUBRO: Mamposteria de Ladrillo de 30x7x15cm con mortero 1:3
UNIDAD: m²
DETALLE:
EQUIPOS
Descripción | Cantidad | Tarifa | Costo Hora | Rendimiento | Costo
Herramienta menor | 5.00 %MO | 0.15 |  |  | 0.15
SUBTOTAL M |  |  |  |  | 0.15
MANO DE OBRA
Descripción | Cantidad | Jornal/HR | Costo Hora | Rendimiento | Costo
Peón (Est. Oc. E2) | 2.00000 | 4.05 | 8.10 | 0.25000 | 2.03
Albañil (Estr. Oc. D2) | 1.00000 | 4.10 | 4.10 | 0.25000 | 1.03
SUBTOTAL N |  |  |  |  | 3.06
MATERIALES
Descripción |  | Unidad | Cantidad | Precio Unit. | Costo
Ladrillo panelón 30x15x7 cm |  | u | 10.30000 | 0.33 | 3.40
Cemento Portland tipo I |  | Saco | 1.00000 | 7.15 | 7.15
Arena fina |  | m3 | 0.53000 | 16.96 | 8.99
Agua |  | m³ | 0.32400 | 0.33 | 0.11
SUBTOTAL O |  |  |  |  | 19.65
TRANSPORTE
Descripción |  | Unidad | Cantidad | Tarifa | Costo
SUBTOTAL P |  |  |  |  | 0.00
ESTOS PRECIOS NO INCLUYEN IVA. |  | TOTAL COSTO DIRECTO (M+N+O+P) |  |  | 22.86
|  | INDIRECTOS Y UTILIDADES: 20.00 % |  |  | 4.57
|  | OTROS INDIRECTOS: 0.00 % |  |  | 0.00
|  | COSTO TOTAL DEL RUBRO |  |  | 27.43
|  | VALOR OFERTADO |  |  | 27.43
jueves, 23 de noviembre de 2023

## Sheet285
ANÁLISIS DE PRECIOS UNITARIOS
Hoja 285 de 332
RUBRO: Enlucido con mortero 1:3. e=2cm
UNIDAD: m²
DETALLE:
EQUIPOS
Descripción | Cantidad | Tarifa | Costo Hora | Rendimiento | Costo
Herramienta menor | 5.00 %MO | 0.15 |  |  | 0.15
SUBTOTAL M |  |  |  |  | 0.15
MANO DE OBRA
Descripción | Cantidad | Jornal/HR | Costo Hora | Rendimiento | Costo
Técnico obras civiles. (C2) | 1.00000 | 4.33 | 4.33 | 0.08333 | 0.36
Peón (Est. Oc. E2) | 1.00000 | 4.05 | 4.05 | 0.33333 | 1.35
Albañil (Estr. Oc. D2) | 1.00000 | 4.10 | 4.10 | 0.33333 | 1.37
SUBTOTAL N |  |  |  |  | 3.08
MATERIALES
Descripción |  | Unidad | Cantidad | Precio Unit. | Costo
Tabla de encofrado canteada |  | tabla | 0.05000 | 3.00 | 0.15
Cemento Portland tipo I |  | Saco | 0.20000 | 7.15 | 1.43
Arena fina |  | m3 | 0.05200 | 16.96 | 0.88
Agua |  | m³ | 0.05000 | 0.33 | 0.02
SUBTOTAL O |  |  |  |  | 2.48
TRANSPORTE
Descripción |  | Unidad | Cantidad | Tarifa | Costo
SUBTOTAL P |  |  |  |  | 0.00
ESTOS PRECIOS NO INCLUYEN IVA. |  | TOTAL COSTO DIRECTO (M+N+O+P) |  |  | 5.71
|  | INDIRECTOS Y UTILIDADES: 20.00 % |  |  | 1.14
|  | OTROS INDIRECTOS: 0.00 % |  |  | 0.00
|  | COSTO TOTAL DEL RUBRO |  |  | 6.85
|  | VALOR OFERTADO |  |  | 6.85
jueves, 23 de noviembre de 2023

## Sheet286
ANÁLISIS DE PRECIOS UNITARIOS
Hoja 286 de 332
RUBRO: Hormigón Estructural. f`c= 210 kg/cm² (Inc. transporte)
UNIDAD: m3
DETALLE:
EQUIPOS
Descripción | Cantidad | Tarifa | Costo Hora | Rendimiento | Costo
Herramienta menor | 5.00 %MO | 1.63 |  |  | 1.63
Concretera 1 saco | 1.00000 | 3.12 | 3.12 | 1.00000 | 3.12
Vibrador | 1.00000 | 2.50 | 2.50 | 1.00000 | 2.50
SUBTOTAL M |  |  |  |  | 7.25
MANO DE OBRA
Descripción | Cantidad | Jornal/HR | Costo Hora | Rendimiento | Costo
Operador de equipo liviano (D2) | 2.00000 | 4.10 | 8.20 | 1.00000 | 8.20
Peón (Est. Oc. E2) | 4.00000 | 4.05 | 16.20 | 1.00000 | 16.20
Albañil (Estr. Oc. D2) | 2.00000 | 4.10 | 8.20 | 1.00000 | 8.20
SUBTOTAL N |  |  |  |  | 32.60
MATERIALES
Descripción |  | Unidad | Cantidad | Precio Unit. | Costo
Arena (puesta en obra) |  | m³ | 0.60000 | 20.00 | 12.00
Cemento Portland tipo I |  | Saco | 7.00000 | 7.15 | 50.05
Grava triturada Clase A (puesta en obra) |  | m3 | 0.90000 | 20.00 | 18.00
Agua |  | m³ | 0.22000 | 0.33 | 0.07
Adhitivo para concreto sin cloruros |  | kg | 1.65000 | 2.90 | 4.79
Impermeab.para Hormigón |  | kg | 1.00000 | 2.20 | 2.20
SUBTOTAL O |  |  |  |  | 87.11
TRANSPORTE
Descripción |  | Unidad | Cantidad | Tarifa | Costo
SUBTOTAL P |  |  |  |  | 0.00
ESTOS PRECIOS NO INCLUYEN IVA. |  | TOTAL COSTO DIRECTO (M+N+O+P) |  |  | 126.96
|  | INDIRECTOS Y UTILIDADES: 20.00 % |  |  | 25.39
|  | OTROS INDIRECTOS: 0.00 % |  |  | 0.00
|  | COSTO TOTAL DEL RUBRO |  |  | 152.35
|  | VALOR OFERTADO |  |  | 152.35
jueves, 23 de noviembre de 2023

## Sheet287
ANÁLISIS DE PRECIOS UNITARIOS
Hoja 287 de 332
RUBRO: Excavación mecanica en suelo sin clasificar de 0 a 2 m de profundidad
UNIDAD: m³
DETALLE:
EQUIPOS
Descripción | Cantidad | Tarifa | Costo Hora | Rendimiento | Costo
Retroexcavadora | 1.00000 | 30.00 | 30.00 | 0.06300 | 1.89
SUBTOTAL M |  |  |  |  | 1.89
MANO DE OBRA
Descripción | Cantidad | Jornal/HR | Costo Hora | Rendimiento | Costo
Op. Gr.1 - Retroexcavadora. (C1) | 1.00000 | 4.55 | 4.55 | 0.06300 | 0.29
Peón (Est. Oc. E2) | 1.00000 | 4.05 | 4.05 | 0.06300 | 0.26
SUBTOTAL N |  |  |  |  | 0.55
MATERIALES
Descripción |  | Unidad | Cantidad | Precio Unit. | Costo
SUBTOTAL O |  |  |  |  | 0.00
TRANSPORTE
Descripción |  | Unidad | Cantidad | Tarifa | Costo
SUBTOTAL P |  |  |  |  | 0.00
ESTOS PRECIOS NO INCLUYEN IVA. |  | TOTAL COSTO DIRECTO (M+N+O+P) |  |  | 2.44
|  | INDIRECTOS Y UTILIDADES: 20.00 % |  |  | 0.49
|  | OTROS INDIRECTOS: 0.00 % |  |  | 0.00
|  | COSTO TOTAL DEL RUBRO |  |  | 2.93
|  | VALOR OFERTADO |  |  | 2.93
jueves, 23 de noviembre de 2023

## Sheet288
ANÁLISIS DE PRECIOS UNITARIOS
Hoja 288 de 332
RUBRO: Excavación estructural a mano en suelo sin clasificar
UNIDAD: m3
DETALLE:
EQUIPOS
Descripción | Cantidad | Tarifa | Costo Hora | Rendimiento | Costo
Herramienta menor | 5.00 %MO | 0.58 |  |  | 0.58
SUBTOTAL M |  |  |  |  | 0.58
MANO DE OBRA
Descripción | Cantidad | Jornal/HR | Costo Hora | Rendimiento | Costo
Peón (Est. Oc. E2) | 2.00000 | 4.05 | 8.10 | 1.30000 | 10.53
Albañil (Estr. Oc. D2) | 1.00000 | 4.10 | 4.10 | 0.25000 | 1.03
SUBTOTAL N |  |  |  |  | 11.56
MATERIALES
Descripción |  | Unidad | Cantidad | Precio Unit. | Costo
SUBTOTAL O |  |  |  |  | 0.00
TRANSPORTE
Descripción |  | Unidad | Cantidad | Tarifa | Costo
SUBTOTAL P |  |  |  |  | 0.00
ESTOS PRECIOS NO INCLUYEN IVA. |  | TOTAL COSTO DIRECTO (M+N+O+P) |  |  | 12.14
|  | INDIRECTOS Y UTILIDADES: 20.00 % |  |  | 2.43
|  | OTROS INDIRECTOS: 0.00 % |  |  | 0.00
|  | COSTO TOTAL DEL RUBRO |  |  | 14.57
|  | VALOR OFERTADO |  |  | 14.57
jueves, 23 de noviembre de 2023

## Sheet289
ANÁLISIS DE PRECIOS UNITARIOS
Hoja 289 de 332
RUBRO: Sum, Tapa HF D=0,60 m, Incluye cerco 180 lbs,
UNIDAD: u
DETALLE:
EQUIPOS
Descripción | Cantidad | Tarifa | Costo Hora | Rendimiento | Costo
Herramienta menor | 5.00 %MO | 0.10 |  |  | 0.10
SUBTOTAL M |  |  |  |  | 0.10
MANO DE OBRA
Descripción | Cantidad | Jornal/HR | Costo Hora | Rendimiento | Costo
Peón (Est. Oc. E2) | 1.00000 | 4.05 | 4.05 | 0.25000 | 1.01
Albañil (Estr. Oc. D2) | 1.00000 | 4.10 | 4.10 | 0.25000 | 1.03
SUBTOTAL N |  |  |  |  | 2.04
MATERIALES
Descripción |  | Unidad | Cantidad | Precio Unit. | Costo
Tapa HF D=0,60 m, Incluye cerco 180 lbs, |  | u | 1.00000 | 110.00 | 110.00
SUBTOTAL O |  |  |  |  | 110.00
TRANSPORTE
Descripción |  | Unidad | Cantidad | Tarifa | Costo
SUBTOTAL P |  |  |  |  | 0.00
ESTOS PRECIOS NO INCLUYEN IVA. |  | TOTAL COSTO DIRECTO (M+N+O+P) |  |  | 112.14
|  | INDIRECTOS Y UTILIDADES: 20.00 % |  |  | 22.43
|  | OTROS INDIRECTOS: 0.00 % |  |  | 0.00
|  | COSTO TOTAL DEL RUBRO |  |  | 134.57
|  | VALOR OFERTADO |  |  | 134.57
jueves, 23 de noviembre de 2023

## Sheet290
ANÁLISIS DE PRECIOS UNITARIOS
Hoja 290 de 332
RUBRO: Sum,-Ins, Perfileria metálica Galvanizada (Incluye placas y pernos)
UNIDAD: kg
DETALLE:
EQUIPOS
Descripción | Cantidad | Tarifa | Costo Hora | Rendimiento | Costo
Herramienta menor | 1.00 %MO | 0.00 |  |  | 0.00
Compresor | 1.00000 | 15.00 | 15.00 | 0.01000 | 0.15
Andamios | 1.00000 | 1.25 | 1.25 | 0.03000 | 0.04
Grua | 1.00000 | 15.00 | 15.00 | 0.03000 | 0.45
Soldadora eléctrica 300 | 1.00000 | 2.50 | 2.50 | 0.03000 | 0.08
SUBTOTAL M |  |  |  |  | 0.72
MANO DE OBRA
Descripción | Cantidad | Jornal/HR | Costo Hora | Rendimiento | Costo
Perfilero (En Construcción). (C2) | 1.00000 | 4.33 | 4.33 | 0.03000 | 0.13
Op. Gr. 2 - Compresor. (C2) | 1.00000 | 4.33 | 4.33 | 0.01000 | 0.04
Chofer otros camiones (Estr. Oc. C1) | 1.00000 | 5.95 | 5.95 | 0.03000 | 0.18
Peón (Est. Oc. E2) | 1.00000 | 4.05 | 4.05 | 0.03000 | 0.12
SUBTOTAL N |  |  |  |  | 0.47
MATERIALES
Descripción |  | Unidad | Cantidad | Precio Unit. | Costo
Suelda 6013 en electrodos de 1/8" |  | kg | 0.05000 | 1.20 | 0.06
Estructura metálica |  | kg | 1.10000 | 1.05 | 1.16
Pintura anticorrosiva estructural metálica |  | gl | 0.01000 | 15.63 | 0.16
Accesorios de perfilería |  | glb | 1.00000 | 0.50 | 0.50
Disolvente |  | lt | 0.04000 | 1.60 | 0.06
SUBTOTAL O |  |  |  |  | 1.94
TRANSPORTE
Descripción |  | Unidad | Cantidad | Tarifa | Costo
SUBTOTAL P |  |  |  |  | 0.00
ESTOS PRECIOS NO INCLUYEN IVA. |  | TOTAL COSTO DIRECTO (M+N+O+P) |  |  | 3.13
|  | INDIRECTOS Y UTILIDADES: 20.00 % |  |  | 0.63
|  | OTROS INDIRECTOS: 0.00 % |  |  | 0.00
|  | COSTO TOTAL DEL RUBRO |  |  | 3.76
|  | VALOR OFERTADO |  |  | 3.76
jueves, 23 de noviembre de 2023

## Sheet291
ANÁLISIS DE PRECIOS UNITARIOS
Hoja 291 de 332
RUBRO: Relleno compactado con material clasificado en obra
UNIDAD: m³
DETALLE:
EQUIPOS
Descripción | Cantidad | Tarifa | Costo Hora | Rendimiento | Costo
Herramienta menor | 5.00 %MO | 0.18 |  |  | 0.18
Vibro - apisonador | 1.00000 | 2.70 | 2.70 | 0.30000 | 0.81
SUBTOTAL M |  |  |  |  | 0.99
MANO DE OBRA
Descripción | Cantidad | Jornal/HR | Costo Hora | Rendimiento | Costo
Operador de equipo liviano (D2) | 1.00000 | 4.10 | 4.10 | 0.30000 | 1.23
Peón (Est. Oc. E2) | 2.00000 | 4.05 | 8.10 | 0.30000 | 2.43
SUBTOTAL N |  |  |  |  | 3.66
MATERIALES
Descripción |  | Unidad | Cantidad | Precio Unit. | Costo
SUBTOTAL O |  |  |  |  | 0.00
TRANSPORTE
Descripción |  | Unidad | Cantidad | Tarifa | Costo
SUBTOTAL P |  |  |  |  | 0.00
ESTOS PRECIOS NO INCLUYEN IVA. |  | TOTAL COSTO DIRECTO (M+N+O+P) |  |  | 4.65
|  | INDIRECTOS Y UTILIDADES: 20.00 % |  |  | 0.93
|  | OTROS INDIRECTOS: 0.00 % |  |  | 0.00
|  | COSTO TOTAL DEL RUBRO |  |  | 5.58
|  | VALOR OFERTADO |  |  | 5.58
jueves, 23 de noviembre de 2023

## Sheet292
ANÁLISIS DE PRECIOS UNITARIOS
Hoja 292 de 332
RUBRO: Material de reposición
UNIDAD: m3
DETALLE:
EQUIPOS
Descripción | Cantidad | Tarifa | Costo Hora | Rendimiento | Costo
SUBTOTAL M |  |  |  |  | 0.00
MANO DE OBRA
Descripción | Cantidad | Jornal/HR | Costo Hora | Rendimiento | Costo
SUBTOTAL N |  |  |  |  | 0.00
MATERIALES
Descripción |  | Unidad | Cantidad | Precio Unit. | Costo
Material de Mejoramiento (inc. transporte) |  | m3 | 1.00000 | 9.00 | 9.00
SUBTOTAL O |  |  |  |  | 9.00
TRANSPORTE
Descripción |  | Unidad | Cantidad | Tarifa | Costo
SUBTOTAL P |  |  |  |  | 0.00
ESTOS PRECIOS NO INCLUYEN IVA. |  | TOTAL COSTO DIRECTO (M+N+O+P) |  |  | 9.00
|  | INDIRECTOS Y UTILIDADES: 20.00 % |  |  | 1.80
|  | OTROS INDIRECTOS: 0.00 % |  |  | 0.00
|  | COSTO TOTAL DEL RUBRO |  |  | 10.80
|  | VALOR OFERTADO |  |  | 10.80
jueves, 23 de noviembre de 2023

## Sheet293
ANÁLISIS DE PRECIOS UNITARIOS
Hoja 293 de 332
RUBRO: Material de reposición subbase clase 2
UNIDAD: m3
DETALLE:
EQUIPOS
Descripción | Cantidad | Tarifa | Costo Hora | Rendimiento | Costo
SUBTOTAL M |  |  |  |  | 0.00
MANO DE OBRA
Descripción | Cantidad | Jornal/HR | Costo Hora | Rendimiento | Costo
SUBTOTAL N |  |  |  |  | 0.00
MATERIALES
Descripción |  | Unidad | Cantidad | Precio Unit. | Costo
Sub-base Clase 2 |  | m3 | 1.00000 | 15.00 | 15.00
SUBTOTAL O |  |  |  |  | 15.00
TRANSPORTE
Descripción |  | Unidad | Cantidad | Tarifa | Costo
SUBTOTAL P |  |  |  |  | 0.00
ESTOS PRECIOS NO INCLUYEN IVA. |  | TOTAL COSTO DIRECTO (M+N+O+P) |  |  | 15.00
|  | INDIRECTOS Y UTILIDADES: 20.00 % |  |  | 3.00
|  | OTROS INDIRECTOS: 0.00 % |  |  | 0.00
|  | COSTO TOTAL DEL RUBRO |  |  | 18.00
|  | VALOR OFERTADO |  |  | 18.00
jueves, 23 de noviembre de 2023

## Sheet294
ANÁLISIS DE PRECIOS UNITARIOS
Hoja 294 de 332
RUBRO: Encofrado Recto, y retiro de cofres
UNIDAD: m²
DETALLE:
EQUIPOS
Descripción | Cantidad | Tarifa | Costo Hora | Rendimiento | Costo
Herramienta menor | 5.00 %MO | 0.23 |  |  | 0.23
SUBTOTAL M |  |  |  |  | 0.23
MANO DE OBRA
Descripción | Cantidad | Jornal/HR | Costo Hora | Rendimiento | Costo
Técnico obras civiles. (C2) | 1.00000 | 4.33 | 4.33 | 0.10000 | 0.43
Carpintero. (D2) | 1.00000 | 4.10 | 4.10 | 0.50000 | 2.05
Peón (Est. Oc. E2) | 1.00000 | 4.05 | 4.05 | 0.50000 | 2.03
SUBTOTAL N |  |  |  |  | 4.51
MATERIALES
Descripción |  | Unidad | Cantidad | Precio Unit. | Costo
Clavos de 2" a 3 ½" |  | kg | 0.10000 | 2.16 | 0.22
Tabla de encofrado canteada |  | tabla | 1.10000 | 3.00 | 3.30
Tira de madera de 4x5 cm |  | m | 1.10000 | 1.30 | 1.43
Puntales |  | m | 3.00000 | 0.60 | 1.80
SUBTOTAL O |  |  |  |  | 6.75
TRANSPORTE
Descripción |  | Unidad | Cantidad | Tarifa | Costo
SUBTOTAL P |  |  |  |  | 0.00
ESTOS PRECIOS NO INCLUYEN IVA. |  | TOTAL COSTO DIRECTO (M+N+O+P) |  |  | 11.49
|  | INDIRECTOS Y UTILIDADES: 20.00 % |  |  | 2.30
|  | OTROS INDIRECTOS: 0.00 % |  |  | 0.00
|  | COSTO TOTAL DEL RUBRO |  |  | 13.79
|  | VALOR OFERTADO |  |  | 13.79
jueves, 23 de noviembre de 2023

## Sheet295
ANÁLISIS DE PRECIOS UNITARIOS
Hoja 295 de 332
RUBRO: Acero de refuerzo fy=4,200 kg/cm² (incluye corte doblado y colocacion)
UNIDAD: kg
DETALLE:
EQUIPOS
Descripción | Cantidad | Tarifa | Costo Hora | Rendimiento | Costo
Herramienta menor | 5.00 %MO | 0.02 |  |  | 0.02
Cortadora de hierro | 1.00000 | 3.00 | 3.00 | 0.03000 | 0.09
SUBTOTAL M |  |  |  |  | 0.11
MANO DE OBRA
Descripción | Cantidad | Jornal/HR | Costo Hora | Rendimiento | Costo
Técnico obras civiles. (C2) | 1.00000 | 4.33 | 4.33 | 0.03000 | 0.13
Fierrero. (D2) | 1.00000 | 4.10 | 4.10 | 0.03000 | 0.12
Peón (Est. Oc. E2) | 1.00000 | 4.05 | 4.05 | 0.03000 | 0.12
SUBTOTAL N |  |  |  |  | 0.37
MATERIALES
Descripción |  | Unidad | Cantidad | Precio Unit. | Costo
Alambre de amarre recocido No. 18 |  | kg | 0.15000 | 0.90 | 0.14
varillas corrugadas Fy=4200kg/cm2 |  | kg | 1.05000 | 1.05 | 1.10
SUBTOTAL O |  |  |  |  | 1.24
TRANSPORTE
Descripción |  | Unidad | Cantidad | Tarifa | Costo
SUBTOTAL P |  |  |  |  | 0.00
ESTOS PRECIOS NO INCLUYEN IVA. |  | TOTAL COSTO DIRECTO (M+N+O+P) |  |  | 1.72
|  | INDIRECTOS Y UTILIDADES: 20.00 % |  |  | 0.34
|  | OTROS INDIRECTOS: 0.00 % |  |  | 0.00
|  | COSTO TOTAL DEL RUBRO |  |  | 2.06
|  | VALOR OFERTADO |  |  | 2.06
jueves, 23 de noviembre de 2023

## Sheet296
ANÁLISIS DE PRECIOS UNITARIOS
Hoja 296 de 332
RUBRO: Suministro e Instalación de Ducto Telefónico PVC 110 mm
UNIDAD: m
DETALLE:
EQUIPOS
Descripción | Cantidad | Tarifa | Costo Hora | Rendimiento | Costo
Herramienta liviana | 10.00 %MO | 0.04 |  |  | 0.04
SUBTOTAL M |  |  |  |  | 0.04
MANO DE OBRA
Descripción | Cantidad | Jornal/HR | Costo Hora | Rendimiento | Costo
Peón (Est. Oc. E2) | 1.00000 | 4.05 | 4.05 | 0.05000 | 0.20
Albañil (Estr. Oc. D2) | 1.00000 | 4.10 | 4.10 | 0.05000 | 0.21
SUBTOTAL N |  |  |  |  | 0.41
MATERIALES
Descripción |  | Unidad | Cantidad | Precio Unit. | Costo
Tubo PVC ce 110 mm de diámetro color naranja |  | m | 1.00000 | 2.50 | 2.50
Pegamento para Tuberia PVC |  | galon | 0.01000 | 20.00 | 0.20
SUBTOTAL O |  |  |  |  | 2.70
TRANSPORTE
Descripción |  | Unidad | Cantidad | Tarifa | Costo
SUBTOTAL P |  |  |  |  | 0.00
ESTOS PRECIOS NO INCLUYEN IVA. |  | TOTAL COSTO DIRECTO (M+N+O+P) |  |  | 3.15
|  | INDIRECTOS Y UTILIDADES: 20.00 % |  |  | 0.63
|  | OTROS INDIRECTOS: 0.00 % |  |  | 0.00
|  | COSTO TOTAL DEL RUBRO |  |  | 3.78
|  | VALOR OFERTADO |  |  | 3.78
jueves, 23 de noviembre de 2023

## Sheet297
ANÁLISIS DE PRECIOS UNITARIOS
Hoja 297 de 332
RUBRO: Desalojo de material en volquete hasta 10km (cargado a maquina y desalojo en volquete)
UNIDAD: m³
DETALLE:
EQUIPOS
Descripción | Cantidad | Tarifa | Costo Hora | Rendimiento | Costo
Volquete de 8 m³ | 1.00000 | 27.00 | 27.00 | 0.04000 | 1.08
Cargadora frontal | 1.00000 | 45.00 | 45.00 | 0.04000 | 1.80
SUBTOTAL M |  |  |  |  | 2.88
MANO DE OBRA
Descripción | Cantidad | Jornal/HR | Costo Hora | Rendimiento | Costo
Chofer: Volquetas. (Estr. Oc. C1) | 1.00000 | 5.95 | 5.95 | 0.04000 | 0.24
Op.Gr.1 - Cargadora Frontal (Payloader sobreruedas u orugas) (C1) | 1.00000 | 4.55 | 4.55 | 0.04000 | 0.18
Peón (Est. Oc. E2) | 1.00000 | 4.05 | 4.05 | 0.04000 | 0.16
SUBTOTAL N |  |  |  |  | 0.58
MATERIALES
Descripción |  | Unidad | Cantidad | Precio Unit. | Costo
SUBTOTAL O |  |  |  |  | 0.00
TRANSPORTE
Descripción |  | Unidad | Cantidad | Tarifa | Costo
SUBTOTAL P |  |  |  |  | 0.00
ESTOS PRECIOS NO INCLUYEN IVA. |  | TOTAL COSTO DIRECTO (M+N+O+P) |  |  | 3.46
|  | INDIRECTOS Y UTILIDADES: 20.00 % |  |  | 0.69
|  | OTROS INDIRECTOS: 0.00 % |  |  | 0.00
|  | COSTO TOTAL DEL RUBRO |  |  | 4.15
|  | VALOR OFERTADO |  |  | 4.15
jueves, 23 de noviembre de 2023

## Sheet298
ANÁLISIS DE PRECIOS UNITARIOS
Hoja 298 de 332
RUBRO: Desalojo de material en volquete mas de 10km
UNIDAD: m³/km
DETALLE:
EQUIPOS
Descripción | Cantidad | Tarifa | Costo Hora | Rendimiento | Costo
Volquete de 8 m³ | 1.00000 | 27.00 | 27.00 | 0.00400 | 0.11
Cargadora frontal | 1.00000 | 45.00 | 45.00 | 0.00200 | 0.09
SUBTOTAL M |  |  |  |  | 0.20
MANO DE OBRA
Descripción | Cantidad | Jornal/HR | Costo Hora | Rendimiento | Costo
Chofer: Volquetas. (Estr. Oc. C1) | 1.00000 | 5.95 | 5.95 | 0.00400 | 0.02
Op.Gr.1 - Cargadora Frontal (Payloader sobreruedas u orugas) (C1) | 1.00000 | 4.55 | 4.55 | 0.00200 | 0.01
SUBTOTAL N |  |  |  |  | 0.03
MATERIALES
Descripción |  | Unidad | Cantidad | Precio Unit. | Costo
SUBTOTAL O |  |  |  |  | 0.00
TRANSPORTE
Descripción |  | Unidad | Cantidad | Tarifa | Costo
SUBTOTAL P |  |  |  |  | 0.00
ESTOS PRECIOS NO INCLUYEN IVA. |  | TOTAL COSTO DIRECTO (M+N+O+P) |  |  | 0.23
|  | INDIRECTOS Y UTILIDADES: 20.00 % |  |  | 0.05
|  | OTROS INDIRECTOS: 0.00 % |  |  | 0.00
|  | COSTO TOTAL DEL RUBRO |  |  | 0.28
|  | VALOR OFERTADO |  |  | 0.28
jueves, 23 de noviembre de 2023

## Sheet299
ANÁLISIS DE PRECIOS UNITARIOS
Hoja 299 de 332
RUBRO: Sum. e Inst. semáforos 1x300 + 2x200 mm
UNIDAD: u
DETALLE:
EQUIPOS
Descripción | Cantidad | Tarifa | Costo Hora | Rendimiento | Costo
Herramientas eléctricas | 8.00 %MO | 0.33 |  |  | 0.33
SUBTOTAL M |  |  |  |  | 0.33
MANO DE OBRA
Descripción | Cantidad | Jornal/HR | Costo Hora | Rendimiento | Costo
Electricista o instalador de revestimiento en general (D2) | 1.00000 | 4.10 | 4.10 | 0.50000 | 2.05
Peón (Est. Oc. E2) | 1.00000 | 4.05 | 4.05 | 0.50000 | 2.03
SUBTOTAL N |  |  |  |  | 4.08
MATERIALES
Descripción |  | Unidad | Cantidad | Precio Unit. | Costo
semáforos 1x300 + 2x200 mm inc. accesorios de instalación |  | u | 1.00000 | 490.00 | 490.00
SUBTOTAL O |  |  |  |  | 490.00
TRANSPORTE
Descripción |  | Unidad | Cantidad | Tarifa | Costo
SUBTOTAL P |  |  |  |  | 0.00
ESTOS PRECIOS NO INCLUYEN IVA. |  | TOTAL COSTO DIRECTO (M+N+O+P) |  |  | 494.41
|  | INDIRECTOS Y UTILIDADES: 20.00 % |  |  | 98.88
|  | OTROS INDIRECTOS: 0.00 % |  |  | 0.00
|  | COSTO TOTAL DEL RUBRO |  |  | 593.29
|  | VALOR OFERTADO |  |  | 593.29
jueves, 23 de noviembre de 2023

## Sheet300
ANÁLISIS DE PRECIOS UNITARIOS
Hoja 300 de 332
RUBRO: Sum. e Inst. semáforos 3x200 mm
UNIDAD: u
DETALLE:
EQUIPOS
Descripción | Cantidad | Tarifa | Costo Hora | Rendimiento | Costo
Herramientas eléctricas | 1.00 %MO | 0.04 |  |  | 0.04
SUBTOTAL M |  |  |  |  | 0.04
MANO DE OBRA
Descripción | Cantidad | Jornal/HR | Costo Hora | Rendimiento | Costo
Electricista o instalador de revestimiento en general (D2) | 1.00000 | 4.10 | 4.10 | 0.50000 | 2.05
Peón (Est. Oc. E2) | 1.00000 | 4.05 | 4.05 | 0.50000 | 2.03
SUBTOTAL N |  |  |  |  | 4.08
MATERIALES
Descripción |  | Unidad | Cantidad | Precio Unit. | Costo
semáforos 3x200 mm inc. accesorios de instalación |  | u | 1.00000 | 490.00 | 490.00
SUBTOTAL O |  |  |  |  | 490.00
TRANSPORTE
Descripción |  | Unidad | Cantidad | Tarifa | Costo
SUBTOTAL P |  |  |  |  | 0.00
ESTOS PRECIOS NO INCLUYEN IVA. |  | TOTAL COSTO DIRECTO (M+N+O+P) |  |  | 494.12
|  | INDIRECTOS Y UTILIDADES: 20.00 % |  |  | 98.82
|  | OTROS INDIRECTOS: 0.00 % |  |  | 0.00
|  | COSTO TOTAL DEL RUBRO |  |  | 592.94
|  | VALOR OFERTADO |  |  | 592.94
jueves, 23 de noviembre de 2023

## Sheet301
ANÁLISIS DE PRECIOS UNITARIOS
Hoja 301 de 332
RUBRO: Sum. e Inst. semáforos 4x200mm con flecha verde
UNIDAD: u
DETALLE:
EQUIPOS
Descripción | Cantidad | Tarifa | Costo Hora | Rendimiento | Costo
Herramientas eléctricas | 1.00 %MO | 0.04 |  |  | 0.04
SUBTOTAL M |  |  |  |  | 0.04
MANO DE OBRA
Descripción | Cantidad | Jornal/HR | Costo Hora | Rendimiento | Costo
Electricista o instalador de revestimiento en general (D2) | 1.00000 | 4.10 | 4.10 | 0.50000 | 2.05
Peón (Est. Oc. E2) | 1.00000 | 4.05 | 4.05 | 0.50000 | 2.03
SUBTOTAL N |  |  |  |  | 4.08
MATERIALES
Descripción |  | Unidad | Cantidad | Precio Unit. | Costo
semáforos 4x200mm con flecha verde inc accesorios de instalación |  | u | 1.00000 | 490.00 | 490.00
SUBTOTAL O |  |  |  |  | 490.00
TRANSPORTE
Descripción |  | Unidad | Cantidad | Tarifa | Costo
SUBTOTAL P |  |  |  |  | 0.00
ESTOS PRECIOS NO INCLUYEN IVA. |  | TOTAL COSTO DIRECTO (M+N+O+P) |  |  | 494.12
|  | INDIRECTOS Y UTILIDADES: 20.00 % |  |  | 98.82
|  | OTROS INDIRECTOS: 0.00 % |  |  | 0.00
|  | COSTO TOTAL DEL RUBRO |  |  | 592.94
|  | VALOR OFERTADO |  |  | 592.94
jueves, 23 de noviembre de 2023

## Sheet302
ANÁLISIS DE PRECIOS UNITARIOS
Hoja 302 de 332
RUBRO: Sum. e Inst. semáforos 2x200mm peatonal
UNIDAD: u
DETALLE:
EQUIPOS
Descripción | Cantidad | Tarifa | Costo Hora | Rendimiento | Costo
Herramientas eléctricas | 1.00 %MO | 0.04 |  |  | 0.04
SUBTOTAL M |  |  |  |  | 0.04
MANO DE OBRA
Descripción | Cantidad | Jornal/HR | Costo Hora | Rendimiento | Costo
Electricista o instalador de revestimiento en general (D2) | 1.00000 | 4.10 | 4.10 | 0.50000 | 2.05
Peón (Est. Oc. E2) | 1.00000 | 4.05 | 4.05 | 0.50000 | 2.03
SUBTOTAL N |  |  |  |  | 4.08
MATERIALES
Descripción |  | Unidad | Cantidad | Precio Unit. | Costo
semáforos 2x200mm peatonal inc. accesorios de instalación |  | u | 1.00000 | 480.00 | 480.00
SUBTOTAL O |  |  |  |  | 480.00
TRANSPORTE
Descripción |  | Unidad | Cantidad | Tarifa | Costo
SUBTOTAL P |  |  |  |  | 0.00
ESTOS PRECIOS NO INCLUYEN IVA. |  | TOTAL COSTO DIRECTO (M+N+O+P) |  |  | 484.12
|  | INDIRECTOS Y UTILIDADES: 20.00 % |  |  | 96.82
|  | OTROS INDIRECTOS: 0.00 % |  |  | 0.00
|  | COSTO TOTAL DEL RUBRO |  |  | 580.94
|  | VALOR OFERTADO |  |  | 580.94
jueves, 23 de noviembre de 2023

## Sheet303
ANÁLISIS DE PRECIOS UNITARIOS
Hoja 303 de 332
RUBRO: Sum. e Inst. semáforos 2x200mm ciclista
UNIDAD: u
DETALLE:
EQUIPOS
Descripción | Cantidad | Tarifa | Costo Hora | Rendimiento | Costo
Herramientas eléctricas | 1.00 %MO | 0.04 |  |  | 0.04
SUBTOTAL M |  |  |  |  | 0.04
MANO DE OBRA
Descripción | Cantidad | Jornal/HR | Costo Hora | Rendimiento | Costo
Electricista o instalador de revestimiento en general (D2) | 1.00000 | 4.10 | 4.10 | 0.50000 | 2.05
Peón (Est. Oc. E2) | 1.00000 | 4.05 | 4.05 | 0.50000 | 2.03
SUBTOTAL N |  |  |  |  | 4.08
MATERIALES
Descripción |  | Unidad | Cantidad | Precio Unit. | Costo
semáforos 2x200mm ciclista inc. accesorios de instalación |  | u | 1.00000 | 480.00 | 480.00
SUBTOTAL O |  |  |  |  | 480.00
TRANSPORTE
Descripción |  | Unidad | Cantidad | Tarifa | Costo
SUBTOTAL P |  |  |  |  | 0.00
ESTOS PRECIOS NO INCLUYEN IVA. |  | TOTAL COSTO DIRECTO (M+N+O+P) |  |  | 484.12
|  | INDIRECTOS Y UTILIDADES: 20.00 % |  |  | 96.82
|  | OTROS INDIRECTOS: 0.00 % |  |  | 0.00
|  | COSTO TOTAL DEL RUBRO |  |  | 580.94
|  | VALOR OFERTADO |  |  | 580.94
jueves, 23 de noviembre de 2023

## Sheet304
ANÁLISIS DE PRECIOS UNITARIOS
Hoja 304 de 332
RUBRO: Sum. e Inst. Poste tipo baculo incluye canastilla
UNIDAD: u
DETALLE:
EQUIPOS
Descripción | Cantidad | Tarifa | Costo Hora | Rendimiento | Costo
Herramientas eléctricas | 1.00 %MO | 0.04 |  |  | 0.04
SUBTOTAL M |  |  |  |  | 0.04
MANO DE OBRA
Descripción | Cantidad | Jornal/HR | Costo Hora | Rendimiento | Costo
Electricista o instalador de revestimiento en general (D2) | 1.00000 | 4.10 | 4.10 | 0.50000 | 2.05
Peón (Est. Oc. E2) | 1.00000 | 4.05 | 4.05 | 0.50000 | 2.03
SUBTOTAL N |  |  |  |  | 4.08
MATERIALES
Descripción |  | Unidad | Cantidad | Precio Unit. | Costo
Poste ISO 2 de 4 1/2 pulg x 3mm x 6m incluye canastilla, galvan y pintado, incluye alargadera |  | u | 1.00000 | 780.00 | 780.00
SUBTOTAL O |  |  |  |  | 780.00
TRANSPORTE
Descripción |  | Unidad | Cantidad | Tarifa | Costo
SUBTOTAL P |  |  |  |  | 0.00
ESTOS PRECIOS NO INCLUYEN IVA. |  | TOTAL COSTO DIRECTO (M+N+O+P) |  |  | 784.12
|  | INDIRECTOS Y UTILIDADES: 20.00 % |  |  | 156.82
|  | OTROS INDIRECTOS: 0.00 % |  |  | 0.00
|  | COSTO TOTAL DEL RUBRO |  |  | 940.94
|  | VALOR OFERTADO |  |  | 940.94
jueves, 23 de noviembre de 2023

## Sheet305
ANÁLISIS DE PRECIOS UNITARIOS
Hoja 305 de 332
RUBRO: Sum. e Inst. Postes normales 6m incluyen canastillas
UNIDAD: u
DETALLE:
EQUIPOS
Descripción | Cantidad | Tarifa | Costo Hora | Rendimiento | Costo
Herramientas eléctricas | 1.00 %MO | 0.04 |  |  | 0.04
SUBTOTAL M |  |  |  |  | 0.04
MANO DE OBRA
Descripción | Cantidad | Jornal/HR | Costo Hora | Rendimiento | Costo
Electricista o instalador de revestimiento en general (D2) | 1.00000 | 4.10 | 4.10 | 0.50000 | 2.05
Peón (Est. Oc. E2) | 1.00000 | 4.05 | 4.05 | 0.50000 | 2.03
SUBTOTAL N |  |  |  |  | 4.08
MATERIALES
Descripción |  | Unidad | Cantidad | Precio Unit. | Costo
Poste ISO 2 de 4 1/2 pulg x 3mm x 6m incluye canastilla, galvan y pintado |  | u | 1.00000 | 302.00 | 302.00
SUBTOTAL O |  |  |  |  | 302.00
TRANSPORTE
Descripción |  | Unidad | Cantidad | Tarifa | Costo
SUBTOTAL P |  |  |  |  | 0.00
ESTOS PRECIOS NO INCLUYEN IVA. |  | TOTAL COSTO DIRECTO (M+N+O+P) |  |  | 306.12
|  | INDIRECTOS Y UTILIDADES: 20.00 % |  |  | 61.22
|  | OTROS INDIRECTOS: 0.00 % |  |  | 0.00
|  | COSTO TOTAL DEL RUBRO |  |  | 367.34
|  | VALOR OFERTADO |  |  | 367.34
jueves, 23 de noviembre de 2023

## Sheet306
ANÁLISIS DE PRECIOS UNITARIOS
Hoja 306 de 332
RUBRO: Sum. e Inst. controlador de trafico de 8 grupos
UNIDAD: u
DETALLE:
EQUIPOS
Descripción | Cantidad | Tarifa | Costo Hora | Rendimiento | Costo
Herramientas eléctricas | 1.00 %MO | 0.08 |  |  | 0.08
SUBTOTAL M |  |  |  |  | 0.08
MANO DE OBRA
Descripción | Cantidad | Jornal/HR | Costo Hora | Rendimiento | Costo
Electricista o instalador de revestimiento en general (D2) | 1.00000 | 4.10 | 4.10 | 1.00000 | 4.10
Peón (Est. Oc. E2) | 1.00000 | 4.05 | 4.05 | 1.00000 | 4.05
SUBTOTAL N |  |  |  |  | 8.15
MATERIALES
Descripción |  | Unidad | Cantidad | Precio Unit. | Costo
Controladores de tráfico 8 grupos 24 salidas (incluye brakers dobles e iluminación) |  | u | 1.00000 | 3750.00 | 3750.00
SUBTOTAL O |  |  |  |  | 3750.00
TRANSPORTE
Descripción |  | Unidad | Cantidad | Tarifa | Costo
SUBTOTAL P |  |  |  |  | 0.00
ESTOS PRECIOS NO INCLUYEN IVA. |  | TOTAL COSTO DIRECTO (M+N+O+P) |  |  | 3758.23
|  | INDIRECTOS Y UTILIDADES: 20.00 % |  |  | 751.65
|  | OTROS INDIRECTOS: 0.00 % |  |  | 0.00
|  | COSTO TOTAL DEL RUBRO |  |  | 4509.88
|  | VALOR OFERTADO |  |  | 4509.88
jueves, 23 de noviembre de 2023

## Sheet307
ANÁLISIS DE PRECIOS UNITARIOS
Hoja 307 de 332
RUBRO: Sum. e Inst. tubería 100mm para instalaciones electricas
UNIDAD: m
DETALLE:
EQUIPOS
Descripción | Cantidad | Tarifa | Costo Hora | Rendimiento | Costo
Herramienta menor | 5.00 %MO | 0.01 |  |  | 0.01
SUBTOTAL M |  |  |  |  | 0.01
MANO DE OBRA
Descripción | Cantidad | Jornal/HR | Costo Hora | Rendimiento | Costo
Electricista o instalador de revestimiento en general (D2) | 1.00000 | 4.10 | 4.10 | 0.03333 | 0.14
Ayudante de Electricista | 1.00000 | 4.05 | 4.05 | 0.03333 | 0.13
SUBTOTAL N |  |  |  |  | 0.27
MATERIALES
Descripción |  | Unidad | Cantidad | Precio Unit. | Costo
Tubo PVC 110 mm. x 3m Instalaciones eléctricas |  | m | 0.33300 | 14.20 | 4.73
SUBTOTAL O |  |  |  |  | 4.73
TRANSPORTE
Descripción |  | Unidad | Cantidad | Tarifa | Costo
SUBTOTAL P |  |  |  |  | 0.00
ESTOS PRECIOS NO INCLUYEN IVA. |  | TOTAL COSTO DIRECTO (M+N+O+P) |  |  | 5.01
|  | INDIRECTOS Y UTILIDADES: 20.00 % |  |  | 1.00
|  | OTROS INDIRECTOS: 0.00 % |  |  | 0.00
|  | COSTO TOTAL DEL RUBRO |  |  | 6.01
|  | VALOR OFERTADO |  |  | 6.01
jueves, 23 de noviembre de 2023

## Sheet308
ANÁLISIS DE PRECIOS UNITARIOS
Hoja 308 de 332
RUBRO: Tendido de conductor concéntrico 4x16 AWG
UNIDAD: m
DETALLE:
EQUIPOS
Descripción | Cantidad | Tarifa | Costo Hora | Rendimiento | Costo
Herramienta menor | 5.00 %MO | 0.01 |  |  | 0.01
SUBTOTAL M |  |  |  |  | 0.01
MANO DE OBRA
Descripción | Cantidad | Jornal/HR | Costo Hora | Rendimiento | Costo
Electricista o instalador de revestimiento en general (D2) | 1.00000 | 4.10 | 4.10 | 0.03000 | 0.12
Ayudante de Electricista | 1.00000 | 4.05 | 4.05 | 0.03000 | 0.12
SUBTOTAL N |  |  |  |  | 0.24
MATERIALES
Descripción |  | Unidad | Cantidad | Precio Unit. | Costo
Conductor concéntrico 4x16 AWG |  | m | 1.00000 | 1.95 | 1.95
SUBTOTAL O |  |  |  |  | 1.95
TRANSPORTE
Descripción |  | Unidad | Cantidad | Tarifa | Costo
SUBTOTAL P |  |  |  |  | 0.00
ESTOS PRECIOS NO INCLUYEN IVA. |  | TOTAL COSTO DIRECTO (M+N+O+P) |  |  | 2.20
|  | INDIRECTOS Y UTILIDADES: 20.00 % |  |  | 0.44
|  | OTROS INDIRECTOS: 0.00 % |  |  | 0.00
|  | COSTO TOTAL DEL RUBRO |  |  | 2.64
|  | VALOR OFERTADO |  |  | 2.64
jueves, 23 de noviembre de 2023

## Sheet309
ANÁLISIS DE PRECIOS UNITARIOS
Hoja 309 de 332
RUBRO: Tendido de conductor concéntrico 3x16 AWG
UNIDAD: m
DETALLE:
EQUIPOS
Descripción | Cantidad | Tarifa | Costo Hora | Rendimiento | Costo
Herramienta menor | 5.00 %MO | 0.01 |  |  | 0.01
SUBTOTAL M |  |  |  |  | 0.01
MANO DE OBRA
Descripción | Cantidad | Jornal/HR | Costo Hora | Rendimiento | Costo
Electricista o instalador de revestimiento en general (D2) | 1.00000 | 4.10 | 4.10 | 0.03000 | 0.12
Ayudante de Electricista | 1.00000 | 4.05 | 4.05 | 0.03000 | 0.12
SUBTOTAL N |  |  |  |  | 0.24
MATERIALES
Descripción |  | Unidad | Cantidad | Precio Unit. | Costo
conductor concéntrico 3x16 AWG |  | m | 1.00000 | 1.87 | 1.87
SUBTOTAL O |  |  |  |  | 1.87
TRANSPORTE
Descripción |  | Unidad | Cantidad | Tarifa | Costo
SUBTOTAL P |  |  |  |  | 0.00
ESTOS PRECIOS NO INCLUYEN IVA. |  | TOTAL COSTO DIRECTO (M+N+O+P) |  |  | 2.12
|  | INDIRECTOS Y UTILIDADES: 20.00 % |  |  | 0.42
|  | OTROS INDIRECTOS: 0.00 % |  |  | 0.00
|  | COSTO TOTAL DEL RUBRO |  |  | 2.54
|  | VALOR OFERTADO |  |  | 2.54
jueves, 23 de noviembre de 2023

## Sheet310
ANÁLISIS DE PRECIOS UNITARIOS
Hoja 310 de 332
RUBRO: Tendido de conductor concéntrico 2x14AWG
UNIDAD: m
DETALLE:
EQUIPOS
Descripción | Cantidad | Tarifa | Costo Hora | Rendimiento | Costo
Herramienta menor | 1.00 %MO | 0.00 |  |  | 0.00
SUBTOTAL M |  |  |  |  | 0.00
MANO DE OBRA
Descripción | Cantidad | Jornal/HR | Costo Hora | Rendimiento | Costo
Electricista o instalador de revestimiento en general (D2) | 1.00000 | 4.10 | 4.10 | 0.03000 | 0.12
Ayudante de Electricista | 1.00000 | 4.05 | 4.05 | 0.03000 | 0.12
SUBTOTAL N |  |  |  |  | 0.24
MATERIALES
Descripción |  | Unidad | Cantidad | Precio Unit. | Costo
Conductor concéntrico 2x14 AWG |  | m | 1.00000 | 0.75 | 0.75
SUBTOTAL O |  |  |  |  | 0.75
TRANSPORTE
Descripción |  | Unidad | Cantidad | Tarifa | Costo
SUBTOTAL P |  |  |  |  | 0.00
ESTOS PRECIOS NO INCLUYEN IVA. |  | TOTAL COSTO DIRECTO (M+N+O+P) |  |  | 0.99
|  | INDIRECTOS Y UTILIDADES: 20.00 % |  |  | 0.20
|  | OTROS INDIRECTOS: 0.00 % |  |  | 0.00
|  | COSTO TOTAL DEL RUBRO |  |  | 1.19
|  | VALOR OFERTADO |  |  | 1.19
jueves, 23 de noviembre de 2023

## Sheet311
ANÁLISIS DE PRECIOS UNITARIOS
Hoja 311 de 332
RUBRO: Caja de revisión para instalaciones electricas.
UNIDAD: u
DETALLE:
EQUIPOS
Descripción | Cantidad | Tarifa | Costo Hora | Rendimiento | Costo
SUBTOTAL M |  |  |  |  | 0.00
MANO DE OBRA
Descripción | Cantidad | Jornal/HR | Costo Hora | Rendimiento | Costo
SUBTOTAL N |  |  |  |  | 0.00
MATERIALES
Descripción |  | Unidad | Cantidad | Precio Unit. | Costo
Pozo de revision de 90x90cm |  | u | 1.00000 | 205.00 | 205.00
Tapa HA 90x90cm inc. cerco metalico |  | u | 1.00000 | 35.70 | 35.70
SUBTOTAL O |  |  |  |  | 240.70
TRANSPORTE
Descripción |  | Unidad | Cantidad | Tarifa | Costo
SUBTOTAL P |  |  |  |  | 0.00
ESTOS PRECIOS NO INCLUYEN IVA. |  | TOTAL COSTO DIRECTO (M+N+O+P) |  |  | 240.70
|  | INDIRECTOS Y UTILIDADES: 20.00 % |  |  | 48.14
|  | OTROS INDIRECTOS: 0.00 % |  |  | 0.00
|  | COSTO TOTAL DEL RUBRO |  |  | 288.84
|  | VALOR OFERTADO |  |  | 288.84
jueves, 23 de noviembre de 2023

## Sheet312
ANÁLISIS DE PRECIOS UNITARIOS
Hoja 312 de 332
RUBRO: Excavación manual para rasanteo
UNIDAD: m3
DETALLE:
EQUIPOS
Descripción | Cantidad | Tarifa | Costo Hora | Rendimiento | Costo
Herramienta menor | 5.00 %MO | 0.22 |  |  | 0.22
SUBTOTAL M |  |  |  |  | 0.22
MANO DE OBRA
Descripción | Cantidad | Jornal/HR | Costo Hora | Rendimiento | Costo
Técnico obras civiles. (C2) | 1.00000 | 4.33 | 4.33 | 0.10000 | 0.43
Peón (Est. Oc. E2) | 1.00000 | 4.05 | 4.05 | 1.00000 | 4.05
SUBTOTAL N |  |  |  |  | 4.48
MATERIALES
Descripción |  | Unidad | Cantidad | Precio Unit. | Costo
SUBTOTAL O |  |  |  |  | 0.00
TRANSPORTE
Descripción |  | Unidad | Cantidad | Tarifa | Costo
SUBTOTAL P |  |  |  |  | 0.00
ESTOS PRECIOS NO INCLUYEN IVA. |  | TOTAL COSTO DIRECTO (M+N+O+P) |  |  | 4.70
|  | INDIRECTOS Y UTILIDADES: 20.00 % |  |  | 0.94
|  | OTROS INDIRECTOS: 0.00 % |  |  | 0.00
|  | COSTO TOTAL DEL RUBRO |  |  | 5.64
|  | VALOR OFERTADO |  |  | 5.64
jueves, 23 de noviembre de 2023

## Sheet313
ANÁLISIS DE PRECIOS UNITARIOS
Hoja 313 de 332
RUBRO: Bordillos de hormigón f´c=210kg/cm2. incluye encofrado
UNIDAD: m
DETALLE:
EQUIPOS
Descripción | Cantidad | Tarifa | Costo Hora | Rendimiento | Costo
Herramienta menor | 5.00 %MO | 0.09 |  |  | 0.09
Vibrador | 0.05000 | 2.50 | 0.13 | 0.15000 | 0.02
SUBTOTAL M |  |  |  |  | 0.11
MANO DE OBRA
Descripción | Cantidad | Jornal/HR | Costo Hora | Rendimiento | Costo
Peón (Est. Oc. E2) | 2.00000 | 4.05 | 8.10 | 0.15000 | 1.22
Albañil (Estr. Oc. D2) | 1.00000 | 4.10 | 4.10 | 0.15000 | 0.62
SUBTOTAL N |  |  |  |  | 1.84
MATERIALES
Descripción |  | Unidad | Cantidad | Precio Unit. | Costo
Tabla de encofrado canteada |  | tabla | 0.33000 | 3.00 | 0.99
Tira de madera de 4x5 cm |  | m | 0.46000 | 1.30 | 0.60
Hormigón Estructural. f`c= 210 kg/cm² (Inc. transporte) |  | m3 | 0.03150 | 126.96 | 4.00
Clavos 3 ½" a 5" |  | kg | 0.01000 | 1.00 | 0.01
SUBTOTAL O |  |  |  |  | 5.60
TRANSPORTE
Descripción |  | Unidad | Cantidad | Tarifa | Costo
SUBTOTAL P |  |  |  |  | 0.00
ESTOS PRECIOS NO INCLUYEN IVA. |  | TOTAL COSTO DIRECTO (M+N+O+P) |  |  | 7.55
|  | INDIRECTOS Y UTILIDADES: 20.00 % |  |  | 1.51
|  | OTROS INDIRECTOS: 0.00 % |  |  | 0.00
|  | COSTO TOTAL DEL RUBRO |  |  | 9.06
|  | VALOR OFERTADO |  |  | 9.06
jueves, 23 de noviembre de 2023

## Sheet314
ANÁLISIS DE PRECIOS UNITARIOS
Hoja 314 de 332
RUBRO: Muro de Gaviones con piedra ornamental
UNIDAD: m3
DETALLE:
EQUIPOS
Descripción | Cantidad | Tarifa | Costo Hora | Rendimiento | Costo
Herramienta menor | 5.00 %MO | 0.75 |  |  | 0.75
SUBTOTAL M |  |  |  |  | 0.75
MANO DE OBRA
Descripción | Cantidad | Jornal/HR | Costo Hora | Rendimiento | Costo
Técnico obras civiles. (C2) | 1.00000 | 4.33 | 4.33 | 0.17500 | 0.76
Peón (Est. Oc. E2) | 1.00000 | 4.05 | 4.05 | 1.75000 | 7.09
Albañil (Estr. Oc. D2) | 1.00000 | 4.10 | 4.10 | 1.75000 | 7.18
SUBTOTAL N |  |  |  |  | 15.03
MATERIALES
Descripción |  | Unidad | Cantidad | Precio Unit. | Costo
Alambre galvanizado No.14 |  | Kg | 0.30000 | 1.41 | 0.42
Gavión electrosoldado estandar 1x1x1 |  | u | 1.00000 | 23.25 | 23.25
Piedra Ornamental Decorativa |  | m3 | 1.00000 | 25.00 | 25.00
SUBTOTAL O |  |  |  |  | 48.67
TRANSPORTE
Descripción |  | Unidad | Cantidad | Tarifa | Costo
SUBTOTAL P |  |  |  |  | 0.00
ESTOS PRECIOS NO INCLUYEN IVA. |  | TOTAL COSTO DIRECTO (M+N+O+P) |  |  | 64.45
|  | INDIRECTOS Y UTILIDADES: 20.00 % |  |  | 12.89
|  | OTROS INDIRECTOS: 0.00 % |  |  | 0.00
|  | COSTO TOTAL DEL RUBRO |  |  | 77.34
|  | VALOR OFERTADO |  |  | 77.34
jueves, 23 de noviembre de 2023

## Sheet315
ANÁLISIS DE PRECIOS UNITARIOS
Hoja 315 de 332
RUBRO: Tierra negra, arena,(mesclada e=10cm), para jardin
UNIDAD: m2
DETALLE:
EQUIPOS
Descripción | Cantidad | Tarifa | Costo Hora | Rendimiento | Costo
Herramienta menor | 0.08 %MO | 0.00 |  |  | 0.00
SUBTOTAL M |  |  |  |  | 0.00
MANO DE OBRA
Descripción | Cantidad | Jornal/HR | Costo Hora | Rendimiento | Costo
Peón (Est. Oc. E2) | 1.00000 | 4.05 | 4.05 | 0.07500 | 0.30
SUBTOTAL N |  |  |  |  | 0.30
MATERIALES
Descripción |  | Unidad | Cantidad | Precio Unit. | Costo
Arena (puesta en obra) |  | m³ | 0.04000 | 20.00 | 0.80
Tierra Negra |  | m3 | 0.06000 | 10.00 | 0.60
SUBTOTAL O |  |  |  |  | 1.40
TRANSPORTE
Descripción |  | Unidad | Cantidad | Tarifa | Costo
SUBTOTAL P |  |  |  |  | 0.00
ESTOS PRECIOS NO INCLUYEN IVA. |  | TOTAL COSTO DIRECTO (M+N+O+P) |  |  | 1.70
|  | INDIRECTOS Y UTILIDADES: 20.00 % |  |  | 0.34
|  | OTROS INDIRECTOS: 0.00 % |  |  | 0.00
|  | COSTO TOTAL DEL RUBRO |  |  | 2.04
|  | VALOR OFERTADO |  |  | 2.04
jueves, 23 de noviembre de 2023

## Sheet316
ANÁLISIS DE PRECIOS UNITARIOS
Hoja 316 de 332
RUBRO: Plantación de Especies bajas y/o cubridoras
UNIDAD: u
DETALLE:
EQUIPOS
Descripción | Cantidad | Tarifa | Costo Hora | Rendimiento | Costo
Herramienta menor | 5.00 %MO | 0.20 |  |  | 0.20
SUBTOTAL M |  |  |  |  | 0.20
MANO DE OBRA
Descripción | Cantidad | Jornal/HR | Costo Hora | Rendimiento | Costo
Peón (Est. Oc. E2) | 1.00000 | 4.05 | 4.05 | 0.50000 | 2.03
Albañil (Estr. Oc. D2) | 1.00000 | 4.10 | 4.10 | 0.50000 | 2.05
SUBTOTAL N |  |  |  |  | 4.08
MATERIALES
Descripción |  | Unidad | Cantidad | Precio Unit. | Costo
Plantas Pequeñas |  | u | 1.00000 | 5.00 | 5.00
SUBTOTAL O |  |  |  |  | 5.00
TRANSPORTE
Descripción |  | Unidad | Cantidad | Tarifa | Costo
SUBTOTAL P |  |  |  |  | 0.00
ESTOS PRECIOS NO INCLUYEN IVA. |  | TOTAL COSTO DIRECTO (M+N+O+P) |  |  | 9.28
|  | INDIRECTOS Y UTILIDADES: 20.00 % |  |  | 1.86
|  | OTROS INDIRECTOS: 0.00 % |  |  | 0.00
|  | COSTO TOTAL DEL RUBRO |  |  | 11.14
|  | VALOR OFERTADO |  |  | 11.14
jueves, 23 de noviembre de 2023

## Sheet317
ANÁLISIS DE PRECIOS UNITARIOS
Hoja 317 de 332
RUBRO: Siembra de árboles con provisión de plantas (h=1.5-2m)
UNIDAD: u
DETALLE:
EQUIPOS
Descripción | Cantidad | Tarifa | Costo Hora | Rendimiento | Costo
Herramientas varias | 1.00000 | 0.40 | 0.40 | 0.27500 | 0.11
SUBTOTAL M |  |  |  |  | 0.11
MANO DE OBRA
Descripción | Cantidad | Jornal/HR | Costo Hora | Rendimiento | Costo
Peón (Est. Oc. E2) | 1.00000 | 4.05 | 4.05 | 2.75000 | 11.14
Técnico obras civiles (Estr. Oc. C2) | 1.00000 | 4.33 | 4.33 | 0.27500 | 1.19
SUBTOTAL N |  |  |  |  | 12.33
MATERIALES
Descripción |  | Unidad | Cantidad | Precio Unit. | Costo
Abonaza |  | Saco | 0.30000 | 4.80 | 1.44
Excavación manual en suelo sin clasificar |  | m3 | 0.47120 | 10.26 | 4.83
Relleno de tierra vegetal |  | m3 | 0.47120 | 8.99 | 4.24
Árboles pequeños |  | u | 1.00000 | 7.20 | 7.20
SUBTOTAL O |  |  |  |  | 17.71
TRANSPORTE
Descripción |  | Unidad | Cantidad | Tarifa | Costo
SUBTOTAL P |  |  |  |  | 0.00
ESTOS PRECIOS NO INCLUYEN IVA. |  | TOTAL COSTO DIRECTO (M+N+O+P) |  |  | 30.15
|  | INDIRECTOS Y UTILIDADES: 20.00 % |  |  | 6.03
|  | OTROS INDIRECTOS: 0.00 % |  |  | 0.00
|  | COSTO TOTAL DEL RUBRO |  |  | 36.18
|  | VALOR OFERTADO |  |  | 36.18
jueves, 23 de noviembre de 2023

## Sheet318
ANÁLISIS DE PRECIOS UNITARIOS
Hoja 318 de 332
RUBRO: Excavación manual en suelo sin clasificar
UNIDAD: m3
DETALLE:
EQUIPOS
Descripción | Cantidad | Tarifa | Costo Hora | Rendimiento | Costo
Herramienta menor | 1.00 %MO | 0.10 |  |  | 0.10
SUBTOTAL M |  |  |  |  | 0.10
MANO DE OBRA
Descripción | Cantidad | Jornal/HR | Costo Hora | Rendimiento | Costo
Peón (Est. Oc. E2) | 1.00000 | 4.05 | 4.05 | 2.25000 | 9.11
Maestro mayor en ejecución de obras civiles (Estr. Oc. C1) | 1.00000 | 4.55 | 4.55 | 0.23000 | 1.05
SUBTOTAL N |  |  |  |  | 10.16
MATERIALES
Descripción |  | Unidad | Cantidad | Precio Unit. | Costo
SUBTOTAL O |  |  |  |  | 0.00
TRANSPORTE
Descripción |  | Unidad | Cantidad | Tarifa | Costo
SUBTOTAL P |  |  |  |  | 0.00
ESTOS PRECIOS NO INCLUYEN IVA. |  | TOTAL COSTO DIRECTO (M+N+O+P) |  |  | 10.26
|  | INDIRECTOS Y UTILIDADES: 20.00 % |  |  | 2.05
|  | OTROS INDIRECTOS: 0.00 % |  |  | 0.00
|  | COSTO TOTAL DEL RUBRO |  |  | 12.31
|  | VALOR OFERTADO |  |  | 12.31
jueves, 23 de noviembre de 2023

## Sheet319
ANÁLISIS DE PRECIOS UNITARIOS
Hoja 319 de 332
RUBRO: Sum. e inst. de Plásticos de Protección
UNIDAD: m2
DETALLE:
EQUIPOS
Descripción | Cantidad | Tarifa | Costo Hora | Rendimiento | Costo
SUBTOTAL M |  |  |  |  | 0.00
MANO DE OBRA
Descripción | Cantidad | Jornal/HR | Costo Hora | Rendimiento | Costo
Peón (Est. Oc. E2) | 1.00000 | 4.05 | 4.05 | 0.01667 | 0.07
SUBTOTAL N |  |  |  |  | 0.07
MATERIALES
Descripción |  | Unidad | Cantidad | Precio Unit. | Costo
Plástico |  | m² | 1.00000 | 0.29 | 0.29
SUBTOTAL O |  |  |  |  | 0.29
TRANSPORTE
Descripción |  | Unidad | Cantidad | Tarifa | Costo
SUBTOTAL P |  |  |  |  | 0.00
ESTOS PRECIOS NO INCLUYEN IVA. |  | TOTAL COSTO DIRECTO (M+N+O+P) |  |  | 0.36
|  | INDIRECTOS Y UTILIDADES: 20.00 % |  |  | 0.07
|  | OTROS INDIRECTOS: 0.00 % |  |  | 0.00
|  | COSTO TOTAL DEL RUBRO |  |  | 0.43
|  | VALOR OFERTADO |  |  | 0.43
jueves, 23 de noviembre de 2023

## Sheet320
ANÁLISIS DE PRECIOS UNITARIOS
Hoja 320 de 332
RUBRO: Suministro e Instalacion de Señales A-001
UNIDAD: u
DETALLE:
EQUIPOS
Descripción | Cantidad | Tarifa | Costo Hora | Rendimiento | Costo
Herramienta menor | 0.01 %MO | 0.00 |  |  | 0.00
SUBTOTAL M |  |  |  |  | 0.00
MANO DE OBRA
Descripción | Cantidad | Jornal/HR | Costo Hora | Rendimiento | Costo
Peón (Est. Oc. E2) | 1.00000 | 4.05 | 4.05 | 0.01000 | 0.04
SUBTOTAL N |  |  |  |  | 0.04
MATERIALES
Descripción |  | Unidad | Cantidad | Precio Unit. | Costo
Señales A-001 |  | u | 1.00000 | 6.00 | 6.00
SUBTOTAL O |  |  |  |  | 6.00
TRANSPORTE
Descripción |  | Unidad | Cantidad | Tarifa | Costo
SUBTOTAL P |  |  |  |  | 0.00
ESTOS PRECIOS NO INCLUYEN IVA. |  | TOTAL COSTO DIRECTO (M+N+O+P) |  |  | 6.04
|  | INDIRECTOS Y UTILIDADES: 20.00 % |  |  | 1.21
|  | OTROS INDIRECTOS: 0.00 % |  |  | 0.00
|  | COSTO TOTAL DEL RUBRO |  |  | 7.25
|  | VALOR OFERTADO |  |  | 7.25
jueves, 23 de noviembre de 2023

## Sheet321
ANÁLISIS DE PRECIOS UNITARIOS
Hoja 321 de 332
RUBRO: Suministro de Señales A-002
UNIDAD: u
DETALLE:
EQUIPOS
Descripción | Cantidad | Tarifa | Costo Hora | Rendimiento | Costo
SUBTOTAL M |  |  |  |  | 0.00
MANO DE OBRA
Descripción | Cantidad | Jornal/HR | Costo Hora | Rendimiento | Costo
SUBTOTAL N |  |  |  |  | 0.00
MATERIALES
Descripción |  | Unidad | Cantidad | Precio Unit. | Costo
Señales A-002 |  | u | 1.00000 | 94.13 | 94.13
SUBTOTAL O |  |  |  |  | 94.13
TRANSPORTE
Descripción |  | Unidad | Cantidad | Tarifa | Costo
SUBTOTAL P |  |  |  |  | 0.00
ESTOS PRECIOS NO INCLUYEN IVA. |  | TOTAL COSTO DIRECTO (M+N+O+P) |  |  | 94.13
|  | INDIRECTOS Y UTILIDADES: 20.00 % |  |  | 18.83
|  | OTROS INDIRECTOS: 0.00 % |  |  | 0.00
|  | COSTO TOTAL DEL RUBRO |  |  | 112.96
|  | VALOR OFERTADO |  |  | 112.96
jueves, 23 de noviembre de 2023

## Sheet322
ANÁLISIS DE PRECIOS UNITARIOS
Hoja 322 de 332
RUBRO: Suministro de Señales A-003
UNIDAD: u
DETALLE:
EQUIPOS
Descripción | Cantidad | Tarifa | Costo Hora | Rendimiento | Costo
SUBTOTAL M |  |  |  |  | 0.00
MANO DE OBRA
Descripción | Cantidad | Jornal/HR | Costo Hora | Rendimiento | Costo
SUBTOTAL N |  |  |  |  | 0.00
MATERIALES
Descripción |  | Unidad | Cantidad | Precio Unit. | Costo
Señales A-003 |  | u | 1.00000 | 94.13 | 94.13
SUBTOTAL O |  |  |  |  | 94.13
TRANSPORTE
Descripción |  | Unidad | Cantidad | Tarifa | Costo
SUBTOTAL P |  |  |  |  | 0.00
ESTOS PRECIOS NO INCLUYEN IVA. |  | TOTAL COSTO DIRECTO (M+N+O+P) |  |  | 94.13
|  | INDIRECTOS Y UTILIDADES: 20.00 % |  |  | 18.83
|  | OTROS INDIRECTOS: 0.00 % |  |  | 0.00
|  | COSTO TOTAL DEL RUBRO |  |  | 112.96
|  | VALOR OFERTADO |  |  | 112.96
jueves, 23 de noviembre de 2023

## Sheet323
ANÁLISIS DE PRECIOS UNITARIOS
Hoja 323 de 332
RUBRO: Suministro de Señales autosoportantes A-004
UNIDAD: u
DETALLE:
EQUIPOS
Descripción | Cantidad | Tarifa | Costo Hora | Rendimiento | Costo
SUBTOTAL M |  |  |  |  | 0.00
MANO DE OBRA
Descripción | Cantidad | Jornal/HR | Costo Hora | Rendimiento | Costo
SUBTOTAL N |  |  |  |  | 0.00
MATERIALES
Descripción |  | Unidad | Cantidad | Precio Unit. | Costo
Señales Autosoportantes A-004 |  | u | 1.00000 | 102.13 | 102.13
SUBTOTAL O |  |  |  |  | 102.13
TRANSPORTE
Descripción |  | Unidad | Cantidad | Tarifa | Costo
SUBTOTAL P |  |  |  |  | 0.00
ESTOS PRECIOS NO INCLUYEN IVA. |  | TOTAL COSTO DIRECTO (M+N+O+P) |  |  | 102.13
|  | INDIRECTOS Y UTILIDADES: 20.00 % |  |  | 20.43
|  | OTROS INDIRECTOS: 0.00 % |  |  | 0.00
|  | COSTO TOTAL DEL RUBRO |  |  | 122.56
|  | VALOR OFERTADO |  |  | 122.56
jueves, 23 de noviembre de 2023

## Sheet324
ANÁLISIS DE PRECIOS UNITARIOS
Hoja 324 de 332
RUBRO: Suministro e Instalación de cintas B-001 a B-005.
UNIDAD: m
DETALLE:
EQUIPOS
Descripción | Cantidad | Tarifa | Costo Hora | Rendimiento | Costo
SUBTOTAL M |  |  |  |  | 0.00
MANO DE OBRA
Descripción | Cantidad | Jornal/HR | Costo Hora | Rendimiento | Costo
Peón (Est. Oc. E2) | 1.00000 | 4.05 | 4.05 | 0.02000 | 0.08
SUBTOTAL N |  |  |  |  | 0.08
MATERIALES
Descripción |  | Unidad | Cantidad | Precio Unit. | Costo
Cintas B-001 a B-005 |  | m | 1.00000 | 0.05 | 0.05
SUBTOTAL O |  |  |  |  | 0.05
TRANSPORTE
Descripción |  | Unidad | Cantidad | Tarifa | Costo
SUBTOTAL P |  |  |  |  | 0.00
ESTOS PRECIOS NO INCLUYEN IVA. |  | TOTAL COSTO DIRECTO (M+N+O+P) |  |  | 0.13
|  | INDIRECTOS Y UTILIDADES: 20.00 % |  |  | 0.03
|  | OTROS INDIRECTOS: 0.00 % |  |  | 0.00
|  | COSTO TOTAL DEL RUBRO |  |  | 0.16
|  | VALOR OFERTADO |  |  | 0.16
jueves, 23 de noviembre de 2023

## Sheet325
ANÁLISIS DE PRECIOS UNITARIOS
Hoja 325 de 332
RUBRO: Suministro e inst de Malla de seguridad
UNIDAD: m
DETALLE:
EQUIPOS
Descripción | Cantidad | Tarifa | Costo Hora | Rendimiento | Costo
SUBTOTAL M |  |  |  |  | 0.00
MANO DE OBRA
Descripción | Cantidad | Jornal/HR | Costo Hora | Rendimiento | Costo
Peón (Est. Oc. E2) | 1.00000 | 4.05 | 4.05 | 0.04000 | 0.16
SUBTOTAL N |  |  |  |  | 0.16
MATERIALES
Descripción |  | Unidad | Cantidad | Precio Unit. | Costo
Malla de seguridad K0001 |  | m | 1.00000 | 2.03 | 2.03
SUBTOTAL O |  |  |  |  | 2.03
TRANSPORTE
Descripción |  | Unidad | Cantidad | Tarifa | Costo
SUBTOTAL P |  |  |  |  | 0.00
ESTOS PRECIOS NO INCLUYEN IVA. |  | TOTAL COSTO DIRECTO (M+N+O+P) |  |  | 2.19
|  | INDIRECTOS Y UTILIDADES: 20.00 % |  |  | 0.44
|  | OTROS INDIRECTOS: 0.00 % |  |  | 0.00
|  | COSTO TOTAL DEL RUBRO |  |  | 2.63
|  | VALOR OFERTADO |  |  | 2.63
jueves, 23 de noviembre de 2023

## Sheet326
ANÁLISIS DE PRECIOS UNITARIOS
Hoja 326 de 332
RUBRO: Parante con base de hormigón, 20 usos
UNIDAD: u
DETALLE:
EQUIPOS
Descripción | Cantidad | Tarifa | Costo Hora | Rendimiento | Costo
Herramientas varias | 1.00000 | 0.40 | 0.40 | 0.50000 | 0.20
SUBTOTAL M |  |  |  |  | 0.20
MANO DE OBRA
Descripción | Cantidad | Jornal/HR | Costo Hora | Rendimiento | Costo
Peón (Est. Oc. E2) | 1.00000 | 4.05 | 4.05 | 0.50000 | 2.03
Albañil (Estr. Oc. D2) | 1.00000 | 4.10 | 4.10 | 0.50000 | 2.05
Técnico obras civiles. (C2) | 1.00000 | 4.33 | 4.33 | 0.50000 | 2.17
SUBTOTAL N |  |  |  |  | 6.25
MATERIALES
Descripción |  | Unidad | Cantidad | Precio Unit. | Costo
Tabla de encofrado 24 x 3 cm x 300 cm |  | u | 0.02000 | 1.90 | 0.04
Pingos de eucalipto |  | m | 0.08000 | 0.80 | 0.06
Pintura esmalte |  | gl | 0.01000 | 16.93 | 0.17
Clavos |  | kg | 0.01000 | 1.91 | 0.02
Varilla de 10 mm x 12 m |  | u | 0.00130 | 8.22 | 0.01
Hormigón simple f´c = 180 kg/cm2 |  | m3 | 0.00615 | 176.82 | 1.09
SUBTOTAL O |  |  |  |  | 1.39
TRANSPORTE
Descripción |  | Unidad | Cantidad | Tarifa | Costo
SUBTOTAL P |  |  |  |  | 0.00
ESTOS PRECIOS NO INCLUYEN IVA. |  | TOTAL COSTO DIRECTO (M+N+O+P) |  |  | 7.84
|  | INDIRECTOS Y UTILIDADES: 20.00 % |  |  | 1.57
|  | OTROS INDIRECTOS: 0.00 % |  |  | 0.00
|  | COSTO TOTAL DEL RUBRO |  |  | 9.41
|  | VALOR OFERTADO |  |  | 9.41
jueves, 23 de noviembre de 2023

## Sheet327
ANÁLISIS DE PRECIOS UNITARIOS
Hoja 327 de 332
RUBRO: Hormigón simple f´c = 180 kg/cm2
UNIDAD: m3
DETALLE:
EQUIPOS
Descripción | Cantidad | Tarifa | Costo Hora | Rendimiento | Costo
Concretera de un saco | 1.00000 | 3.75 | 3.75 | 0.75000 | 2.81
Herramientas varias | 5.00000 | 0.40 | 2.00 | 0.75000 | 1.50
SUBTOTAL M |  |  |  |  | 4.31
MANO DE OBRA
Descripción | Cantidad | Jornal/HR | Costo Hora | Rendimiento | Costo
Peón (Est. Oc. E2) | 5.00000 | 4.05 | 20.25 | 0.75000 | 15.19
Técnico obras civiles (Estr. Oc. C2) | 1.00000 | 4.33 | 4.33 | 0.37500 | 1.62
SUBTOTAL N |  |  |  |  | 16.81
MATERIALES
Descripción |  | Unidad | Cantidad | Precio Unit. | Costo
Cemento Portland Tipo I puesto en obra |  | saco | 6.90000 | 7.00 | 48.30
Arena puesta en obra |  | m3 | 0.60000 | 30.00 | 18.00
Grava puesta en obra |  | m3 | 1.00000 | 30.00 | 30.00
Agua |  | m³ | 180.00000 | 0.33 | 59.40
SUBTOTAL O |  |  |  |  | 155.70
TRANSPORTE
Descripción |  | Unidad | Cantidad | Tarifa | Costo
SUBTOTAL P |  |  |  |  | 0.00
ESTOS PRECIOS NO INCLUYEN IVA. |  | TOTAL COSTO DIRECTO (M+N+O+P) |  |  | 176.82
|  | INDIRECTOS Y UTILIDADES: 20.00 % |  |  | 35.36
|  | OTROS INDIRECTOS: 0.00 % |  |  | 0.00
|  | COSTO TOTAL DEL RUBRO |  |  | 212.18
|  | VALOR OFERTADO |  |  | 212.18
jueves, 23 de noviembre de 2023

## Sheet328
ANÁLISIS DE PRECIOS UNITARIOS
Hoja 328 de 332
RUBRO: Suministro e inst de Conos F-0004
UNIDAD: u
DETALLE:
EQUIPOS
Descripción | Cantidad | Tarifa | Costo Hora | Rendimiento | Costo
SUBTOTAL M |  |  |  |  | 0.00
MANO DE OBRA
Descripción | Cantidad | Jornal/HR | Costo Hora | Rendimiento | Costo
Peón (Est. Oc. E2) | 1.00000 | 4.05 | 4.05 | 0.15000 | 0.61
SUBTOTAL N |  |  |  |  | 0.61
MATERIALES
Descripción |  | Unidad | Cantidad | Precio Unit. | Costo
Conos F-0004 |  | u | 1.00000 | 21.84 | 21.84
SUBTOTAL O |  |  |  |  | 21.84
TRANSPORTE
Descripción |  | Unidad | Cantidad | Tarifa | Costo
SUBTOTAL P |  |  |  |  | 0.00
ESTOS PRECIOS NO INCLUYEN IVA. |  | TOTAL COSTO DIRECTO (M+N+O+P) |  |  | 22.45
|  | INDIRECTOS Y UTILIDADES: 20.00 % |  |  | 4.49
|  | OTROS INDIRECTOS: 0.00 % |  |  | 0.00
|  | COSTO TOTAL DEL RUBRO |  |  | 26.94
|  | VALOR OFERTADO |  |  | 26.94
jueves, 23 de noviembre de 2023

## Sheet329
ANÁLISIS DE PRECIOS UNITARIOS
Hoja 329 de 332
RUBRO: Recubrimiento vegetal
UNIDAD: m2
DETALLE:
EQUIPOS
Descripción | Cantidad | Tarifa | Costo Hora | Rendimiento | Costo
Herramienta menor | 5.00 %MO | 0.01 |  |  | 0.01
SUBTOTAL M |  |  |  |  | 0.01
MANO DE OBRA
Descripción | Cantidad | Jornal/HR | Costo Hora | Rendimiento | Costo
Peón (Est. Oc. E2) | 1.00000 | 4.05 | 4.05 | 0.05000 | 0.20
SUBTOTAL N |  |  |  |  | 0.20
MATERIALES
Descripción |  | Unidad | Cantidad | Precio Unit. | Costo
Recubrimiento Vegetal |  | m2 | 1.00000 | 6.45 | 6.45
SUBTOTAL O |  |  |  |  | 6.45
TRANSPORTE
Descripción |  | Unidad | Cantidad | Tarifa | Costo
SUBTOTAL P |  |  |  |  | 0.00
ESTOS PRECIOS NO INCLUYEN IVA. |  | TOTAL COSTO DIRECTO (M+N+O+P) |  |  | 6.66
|  | INDIRECTOS Y UTILIDADES: 20.00 % |  |  | 1.33
|  | OTROS INDIRECTOS: 0.00 % |  |  | 0.00
|  | COSTO TOTAL DEL RUBRO |  |  | 7.99
|  | VALOR OFERTADO |  |  | 7.99
jueves, 23 de noviembre de 2023

## Sheet330
ANÁLISIS DE PRECIOS UNITARIOS
Hoja 330 de 332
RUBRO: Alquiler de letrinas moviles
UNIDAD: u
DETALLE:
EQUIPOS
Descripción | Cantidad | Tarifa | Costo Hora | Rendimiento | Costo
SUBTOTAL M |  |  |  |  | 0.00
MANO DE OBRA
Descripción | Cantidad | Jornal/HR | Costo Hora | Rendimiento | Costo
SUBTOTAL N |  |  |  |  | 0.00
MATERIALES
Descripción |  | Unidad | Cantidad | Precio Unit. | Costo
Alquiler de letrinas moviles |  | u | 1.00000 | 287.50 | 287.50
SUBTOTAL O |  |  |  |  | 287.50
TRANSPORTE
Descripción |  | Unidad | Cantidad | Tarifa | Costo
SUBTOTAL P |  |  |  |  | 0.00
ESTOS PRECIOS NO INCLUYEN IVA. |  | TOTAL COSTO DIRECTO (M+N+O+P) |  |  | 287.50
|  | INDIRECTOS Y UTILIDADES: 20.00 % |  |  | 57.50
|  | OTROS INDIRECTOS: 0.00 % |  |  | 0.00
|  | COSTO TOTAL DEL RUBRO |  |  | 345.00
|  | VALOR OFERTADO |  |  | 345.00
jueves, 23 de noviembre de 2023

## Sheet331
ANÁLISIS DE PRECIOS UNITARIOS
Hoja 331 de 332
RUBRO: Comunicados Radiales
UNIDAD: u
DETALLE:
EQUIPOS
Descripción | Cantidad | Tarifa | Costo Hora | Rendimiento | Costo
SUBTOTAL M |  |  |  |  | 0.00
MANO DE OBRA
Descripción | Cantidad | Jornal/HR | Costo Hora | Rendimiento | Costo
SUBTOTAL N |  |  |  |  | 0.00
MATERIALES
Descripción |  | Unidad | Cantidad | Precio Unit. | Costo
Comunicados Radiales |  | min | 1.00000 | 5.00 | 5.00
SUBTOTAL O |  |  |  |  | 5.00
TRANSPORTE
Descripción |  | Unidad | Cantidad | Tarifa | Costo
SUBTOTAL P |  |  |  |  | 0.00
ESTOS PRECIOS NO INCLUYEN IVA. |  | TOTAL COSTO DIRECTO (M+N+O+P) |  |  | 5.00
|  | INDIRECTOS Y UTILIDADES: 20.00 % |  |  | 1.00
|  | OTROS INDIRECTOS: 0.00 % |  |  | 0.00
|  | COSTO TOTAL DEL RUBRO |  |  | 6.00
|  | VALOR OFERTADO |  |  | 6.00
jueves, 23 de noviembre de 2023

## Sheet332
| ANÁLISIS DE PRECIOS UNITARIOS |  | Hoja 332 de 332
RUBRO: Agua para Control de Polvo
UNIDAD: m3
DETALLE:
EQUIPOS
Descripción | Cantidad | Tarifa | Costo Hora | Rendimiento | Costo
Tanquero | 1.00000 | 5.00 | 5.00 | 0.12000 | 0.60
SUBTOTAL M |  |  |  |  | 0.60
MANO DE OBRA
Descripción | Cantidad | Jornal/HR | Costo Hora | Rendimiento | Costo
Chofer: Tanqueros. (Estr. Oc. C1) | 1.00000 | 5.95 | 5.95 | 0.12000 | 0.71
Peón (Est. Oc. E2) | 1.00000 | 4.05 | 4.05 | 0.12000 | 0.49
SUBTOTAL N |  |  |  |  | 1.20
MATERIALES
Descripción |  | Unidad | Cantidad | Precio Unit. | Costo
Agua |  | m³ | 1.00000 | 0.33 | 0.33
SUBTOTAL O |  |  |  |  | 0.33
TRANSPORTE
Descripción |  | Unidad | Cantidad | Tarifa | Costo
SUBTOTAL P |  |  |  |  | 0.00
ESTOS PRECIOS NO INCLUYEN IVA. | TOTAL COSTO DIRECTO (M+N+O+P) | 2.13
| INDIRECTOS Y UTILIDADES: 20.00 % | 0.43
| OTROS INDIRECTOS: 0.00 % | 0.00
| COSTO TOTAL DEL RUBRO | 2.56
| VALOR OFERTADO | 2.56
jueves, 23 de noviembre de 2023