## Rubros
PROYECTO: TRABAJOS DE MANTENIMIENTO DE DERECHO DE VIA OCP
TABLA DE CANTIDADES Y PRECIOS
ITEM | RUBRO | UNIDAD | PRECIO UNITARIO | % INDIRECTOS | % UTILIDAD
OCP-RUB-DDV-001 | Aplicación de poliuretano con espesor = 3 mills en el Oleoducto descubierto (Incluye limpieza, lijado y pintado) para proteccion del revestimiento FBE, epoxico unido por fusión | m2 | 39.1 | 20% | 6% | 1 DE 159
OCP-RUB-DDV-002 | Armadura acero de refuerzo fy=4200kg/cm2 | Kg | 2.75 | 20% | 6% | 2 DE 159
OCP-RUB-DDV-003 | Cerramiento con postes hormigón y alambre de púas (Incluye hormigón simple para instalación y 10 filas de alambre de púas) | ml | 35.94 | 20% | 6% | 3 DE 159
OCP-RUB-DDV-004 | Cerramiento con postes de madera (Alto 2m) y alambre de púas (Incluye 4 filas de alambre de púas ) | ml | 22.13 | 20% | 6% | 4 DE 159
OCP-RUB-DDV-005 | Construcción de cerramiento de malla con tubo poste galvanizado de 2" y travesaños de 1,5" (Alto 2,50m) | ml | 215.51 | 20% | 6% | 5 DE 159
OCP-RUB-DDV-006 | Construcción de puerta de malla con tubo poste galvanizado de 2" (Alto 2,50m) | m2 | 120.35 | 20% | 6% | 6 DE 159
OCP-RUB-DDV-007 | Construcción de cuneta en suelo natural | m3 | 19.61 | 20% | 6% | 7 DE 159
OCP-RUB-DDV-008 | Construcción de muro de gaviones con piedra bola (15 a 20 cm) | m3 | 133.69 | 20% | 6% | 8 DE 159
OCP-RUB-DDV-009 | Construcción de muro de gaviones con sacos rellenos de suelo compactados | m3 | 169.39 | 20% | 6% | 9 DE 159
OCP-RUB-DDV-010 | Construcción de muro de gaviones con sacos rellenos de suelo cemento (dosificación 1 cemento - 5 suelo). | m3 | 267.63 | 20% | 6% | 10 DE 159
OCP-RUB-DDV-011 | Provisión y colocación de material de piedra bola hasta 20 cm | m3 | 23.25 | 20% | 6% | 11 DE 159
OCP-RUB-DDV-012 | Provisión colocación de tubería para subdren con tubería rígida corrugada de 4" | ml | 5.83 | 20% | 6% | 12 DE 159
OCP-RUB-DDV-013 | Provisión colocación de tubería para subdren con tubería rígida corrugada de 6" | ml | 10.22 | 20% | 6% | 13 DE 159
OCP-RUB-DDV-014 | Provisión colocación de geotextil NT 1600 | m2 | 2.67 | 20% | 6% | 14 DE 159
OCP-RUB-DDV-015 | Provisión y colocación de malla electrosoldada | KG | 2.47 | 20% | 6% | 15 DE 159
OCP-RUB-DDV-016 | Provisión colocación de subdren tipo planar con tubería flexible ranurada de 4" h=1.5m | ml | 24.1 | 20% | 6% | 16 DE 159
OCP-RUB-DDV-017 | Provisión colocación de subdren tipo planar con tubería flexible ranurada de 6" h=1.5m | ml | 36.26 | 20% | 6% | 17 DE 159
OCP-RUB-DDV-018 | Provisión e instalación de trinchos pantalla 0.5 m con tablón (25x5x240cm) incluye templetes con Alambre Galvanizado No.12 soportes con varilla de 25mm | módulo | 94.35 | 20% | 6% | 18 DE 159
OCP-RUB-DDV-019 | Provisión e instalación de placa colaborante con espesor de 0.65mm en trinchos incluye templetes con Alambre Galvanizado No.12 | m2 | 88.12 | 20% | 6% | 19 DE 159
OCP-RUB-DDV-020 | Excavación mecánica para cuneta y encausamiento | m3 | 3.78 | 20% | 6% | 20 DE 159
OCP-RUB-DDV-021 | Revestimiento de cuneta con hormigón 180kg/cm2 según diseño aprobado | m3 | 156.61 | 20% | 6% | 21 DE 159
OCP-RUB-DDV-022 | Revestimiento de cuneta con Geo membrana HDPE PVC 1000 | m2 | 17.44 | 20% | 6% | 22 DE 159
OCP-RUB-DDV-023 | Revestimiento de esteros con piedra pegada y hormigon fc=180 Kg/cm2 espesor=10cm piedra bola de d=20 cm | m2 | 29.54 | 20% | 6% | 23 DE 159
OCP-RUB-DDV-024 | Revestimiento de cuneta con saco suelo cemento según diseño aprobado | m2 | 11.87 | 20% | 6% | 24 DE 159
OCP-RUB-DDV-025 | Revestimiento de cuneta de sección circular con hormigón 180kg/cm2 | m3 | 196.85 | 20% | 6% | 25 DE 159
OCP-RUB-DDV-026 | Revestimiento de cuneta con manto de hormigón e=5mm según diseño aprobado en forma transversal | m2 | 55.39 | 20% | 6% | 26 DE 159
OCP-RUB-DDV-027 | Revestimiento de cuneta con manto de hormigón e=5mm según diseño aprobado en forma longitudinal para canales con longitud de desarrollo mayores a 0.80m | m2 | 54.83 | 20% | 6% | 27 DE 159
OCP-RUB-DDV-028 | Provisión, instalación, mantenimiento, desinstalación de letrinas temporales | U | 172.38 | 20% | 6% | 28 DE 159
OCP-RUB-DDV-029 | Construcción de gradas con madera plástica con huella 0.3m x 0.8m de ancho según diseño aprobado | ml | 192.85 | 20% | 6% | 29 DE 159
OCP-RUB-DDV-030 | Construcción de contra huellas con troncos en las localidades de Mindo y Chiquilpe con 0.8m de ancho según diseño aprobado | ml | 39.66 | 20% | 6% | 30 DE 159
OCP-RUB-DDV-031 | Corte, Repicado y desalojo de árboles (Con Motosierra) | U | 25.13 | 20% | 6% | 31 DE 159
OCP-RUB-DDV-032 | Corte, biselado y soldadura en tubería de acero | plg diametral | 41.61 | 20% | 6% | 32 DE 159
OCP-RUB-DDV-033 | Corte preparación y soldadura de bocas de pescado en tubería SCH 40 de 10" | U | 166.22 | 20% | 6% | 33 DE 159
OCP-RUB-DDV-034 | Corte preparación y soldadura de bocas de pescado en tubería SCH 40 de 8" | U | 155.09 | 20% | 6% | 34 DE 159
OCP-RUB-DDV-035 | Corte preparación y soladadura de bocas de pescado en tubería SCH 40 de 6" | U | 142.74 | 20% | 6% | 35 DE 159
OCP-RUB-DDV-036 | Corte preparación y soladadura de bocas de pescado en tubería SCH 40 de 4" | U | 122.23 | 20% | 6% | 36 DE 159
OCP-RUB-DDV-037 | Desbroce manual en el DDV (Con machete) | Há | 1100.24 | 20% | 6% | 37 DE 159
OCP-RUB-DDV-038 | Desbroce Semimanual (Con Moto guadaña) | Há | 364.37 | 20% | 6% | 38 DE 159
OCP-RUB-DDV-039 | Desbroce mecánico (Tractor agrícola) | Há | 148.62 | 20% | 6% | 39 DE 159
OCP-RUB-DDV-040 | Encofrado para muros, canales y cunetas | m2 | 47.94 | 20% | 6% | 40 DE 159
OCP-RUB-DDV-041 | Entibado con madera para excavaciones mayores a 1,20m | m2 | 47.1 | 20% | 6% | 41 DE 159
OCP-RUB-DDV-042 | Excavación manual en suelo natural (cunetas - canales) | m3 | 20.17 | 20% | 6% | 42 DE 159
OCP-RUB-DDV-043 | Excavación mecánica | m3 | 3.46 | 20% | 6% | 43 DE 159
OCP-RUB-DDV-044 | Excavación manual de calicatas | m3 | 25.21 | 20% | 6% | 44 DE 159
OCP-RUB-DDV-045 | Fabricación de letreros de señalización según diseño aprobado puntos de control | U | 70.69 | 20% | 6% | 45 DE 159
OCP-RUB-DDV-046 | Provisión e implementación de señalización en obra | U | 13.22 | 20% | 6% | 46 DE 159
OCP-RUB-DDV-047 | Relleno manual compactado en suelo natural | m3 | 24.51 | 20% | 6% | 47 DE 159
OCP-RUB-DDV-048 | Relleno manual compactado con material de mejoramiento. | m3 | 35.66 | 20% | 6% | 48 DE 159
OCP-RUB-DDV-049 | Relleno manual compactado con bentonita | m3 | 56.59 | 20% | 6% | 49 DE 159
OCP-RUB-DDV-050 | Provisión e Hincado a rechazo de pilotes de 12 pulgadas SCH 40 | ml | 250.63 | 20% | 6% | 50 DE 159
OCP-RUB-DDV-051 | Provisión e instalación de pilotes de 12 pulgadas SCH 40 con Barrenado | ml | 277.7 | 20% | 6% | 51 DE 159
OCP-RUB-DDV-052 | Provisión e Hincado a rechazo de pilotes de 12 pulgadas SCH 80 | ml | 357.35 | 20% | 6% | 52 DE 159
OCP-RUB-DDV-053 | Provisión e instalación de pilotes de 12 pulgadas SCH 80 con Barrenado | ml | 384.42 | 20% | 6% | 53 DE 159
OCP-RUB-DDV-054 | Provisión e Hincado a rechazo de pilotes de 10 pulgadas SCH 40 | ml | 209.18 | 20% | 6% | 54 DE 159
OCP-RUB-DDV-055 | Provisión e instalación de pilotes de 10 pulgadas SCH 40 con Barrenado | ml | 243.19 | 20% | 6% | 55 DE 159
OCP-RUB-DDV-056 | Provisión e Hincado a rechazo de pilotes de 10 pulgadas SCH 80 | ml | 283.63 | 20% | 6% | 56 DE 159
OCP-RUB-DDV-057 | Provisión e instalación de pilotes de 10 pulgadas SCH 80 con Barrenado | ml | 317.65 | 20% | 6% | 57 DE 159
OCP-RUB-DDV-058 | Provisión e Hincado a rechazo de pilotes de 8 pulgadas SCH 40 | ml | 168.16 | 20% | 6% | 58 DE 159
OCP-RUB-DDV-059 | Provisión e instalación de pilotes de 8 pulgadas SCH 40 con Barrenado | ml | 201.27 | 20% | 6% | 59 DE 159
OCP-RUB-DDV-060 | Provisión e Hincado a rechazo de pilotes de 8 pulgadas SCH 80 | ml | 213.21 | 20% | 6% | 60 DE 159
OCP-RUB-DDV-061 | Provisión e instalación de pilotes de 8 pulgadas SCH 80 con Barrenado | ml | 246.32 | 20% | 6% | 61 DE 159
OCP-RUB-DDV-062 | Provisión e Hincado a rechazo de pilotes de 6 pulgadas SCH 40 | ml | 137.25 | 20% | 6% | 62 DE 159
OCP-RUB-DDV-063 | Provisión e instalación de pilotes de 6 pulgadas SCH 40 con Barrenado | ml | 167.07 | 20% | 6% | 63 DE 159
OCP-RUB-DDV-064 | Provisión e Hincado a rechazo de pilotes de 6 pulgadas SCH 80 | ml | 167.08 | 20% | 6% | 64 DE 159
OCP-RUB-DDV-065 | Provisión e instalación de pilotes de 6 pulgadas SCH 80 con Barrenado | ml | 196.9 | 20% | 6% | 65 DE 159
OCP-RUB-DDV-066 | Provisión, instalación, mantenimiento, desinstalación acopio temporal de desechos | U | 650 | 20% | 6% | 66 DE 159
OCP-RUB-DDV-067 | Provisión, instalación, mantenimiento, desinstalación acopio temporal de productos químicos | U | 584.35 | 20% | 6% | 67 DE 159
OCP-RUB-DDV-068 | Provisión e Instalación de hilos de alambre de púas en cerramiento | ml | 2.94 | 20% | 6% | 68 DE 159
OCP-RUB-DDV-069 | Provisión e instalación de alcantarillas Armico Ø 180 cm espesor 2.5mm. | ml | 259.3 | 20% | 6% | 69 DE 159
OCP-RUB-DDV-070 | Provisión e instalación de alcantarillas Armico Ø 150 cm espesor 2.5mm. | ml | 227.21 | 20% | 6% | 70 DE 159
OCP-RUB-DDV-071 | Provisión e instalación de alcantarillas Armico Ø 120 cm espesor 2.5mm. | ml | 194.77 | 20% | 6% | 71 DE 159
OCP-RUB-DDV-072 | Provisión e instalación de alcantarillas Armico Ø 90 cm espesor 2.5mm. | ml | 162.74 | 20% | 6% | 72 DE 159
OCP-RUB-DDV-073 | Provisión e instalación de alcantarillas Armico Ø 60 cm espesor 2.5mm. | ml | 130.74 | 20% | 6% | 73 DE 159
OCP-RUB-DDV-074 | Provisión e Instalación de Biomanto de Bolsillo en talud (Incluye colocación de tierra abonada y revegetación con estolones) | m2 | 22.05 | 20% | 6% | 74 DE 159
OCP-RUB-DDV-075 | Provisión e instalación de malla de coco en talud | m2 | 12.84 | 20% | 6% | 75 DE 159
OCP-RUB-DDV-076 | Provisión e instalación de ventanas de monitoreo en el Oleoducto con tubería rígida corrugada 760mm | ml | 275.34 | 20% | 6% | 76 DE 159
OCP-RUB-DDV-077 | Tapa Metálica para Ventana de Monitoreo | U | 44.97 | 20% | 6% | 77 DE 159
OCP-RUB-DDV-078 | Fabricación de letreros con tuberia de 4" para señalización en cruce de accesos según diseño aprobado | U | 193.07 | 20% | 6% | 78 DE 159
OCP-RUB-DDV-079 | Limpieza de canales, cunetas, corta corrientes, etc. en suelo de hasta 1m de ancho | ml | 0.73 | 20% | 6% | 79 DE 159
OCP-RUB-DDV-080 | Limpieza de canales, cunetas, corta corrientes, etc. revestidas de hasta 1m de ancho | ml | 0.48 | 20% | 6% | 80 DE 159
OCP-RUB-DDV-082 | Limpieza interna en tubería de 24", 32", 34", 36" x 12m, aplicación de inhibidor de corrosión, retiro y colocación de tapas (incluye provisión de inhibidor) | m2 | 5.96 | 20% | 6% | 81 DE 159
OCP-RUB-DDV-083 | Lavado y limpieza externa de tubería de 24", 32", 34", 36" x 12m | M2 | 5.21 | 20% | 6% | 82 DE 159
OCP-RUB-DDV-084 | Provisión, colocación de tapas con geomembrana y alambre galvanizado N 14 en tubería de 24", 32", 34", 36". (Incluye identificación de datos de la tubería) | U | 16.57 | 20% | 6% | 83 DE 159
OCP-RUB-DDV-085 | Lavado, limpieza de estructura y Oleoducto descubierto | ML | 9.67 | 20% | 6% | 84 DE 159
OCP-RUB-DDV-090 | Mantenimiento de accesos con maquinaria | m2 | 0.28 | 20% | 6% | 85 DE 159
OCP-RUB-DDV-091 | Adquisicion de material en mina de sub base clase 3 para mantenimiento vial | m3 | 15.12 | 20% | 6% | 86 DE 159
OCP-RUB-DDV-092 | Traslado de material pétreo | m3/Km | 0.44 | 20% | 6% | 87 DE 159
OCP-RUB-DDV-093 | Perfilado manual de taludes | m2 | 1.68 | 20% | 6% | 88 DE 159
OCP-RUB-DDV-094 | Pintura de estructuras metálicas (Fondo + Anticorrosivo) (a nivel de suelo) | m2 | 11.53 | 20% | 6% | 89 DE 159
OCP-RUB-DDV-095 | Pintura de estructuras metálicas (Fondo + Anticorrosivo) (trabajo en altura) | m2 | 15.05 | 20% | 6% | 90 DE 159
OCP-RUB-DDV-096 | Pintura de estructuras metálicas (tri capa Zinc + Epóxico + Poliuretano) (a nivel de suelo) | m2 | 29.65 | 20% | 6% | 91 DE 159
OCP-RUB-DDV-097 | Pintura de estructuras metálicas (tri capa Zinc + Epóxico + Poliuretano) (trabajo en altura) | m2 | 33.02 | 20% | 6% | 92 DE 159
OCP-RUB-DDV-098 | Provisión e instalación de planchas de Acero A-36 | KG | 2.49 | 20% | 6% | 93 DE 159
OCP-RUB-DDV-100 | Mortero para reparación de fisuras en cunetas incluye preparacion de superficie | ml | 5.27 | 20% | 6% | 94 DE 159
OCP-RUB-DDV-101 | Mortero 1:3 para reparaciones en general (espesor máx 3cm) | m2 | 13.44 | 20% | 6% | 95 DE 159
OCP-RUB-DDV-102 | Relleno mecánico. Incluye compactación con excavadora en capas máximo de 20 cm | m3 | 2.31 | 20% | 6% | 96 DE 159
OCP-RUB-DDV-103 | Provisión y aplicación de revestimiento FBE para reparación | m2 | 84.61 | 20% | 6% | 97 DE 159
OCP-RUB-DDV-104 | Sandblasting tipo SSPC 10 (Incluye granalla mineral y equipos) | m2 | 27.55 | 20% | 6% | 98 DE 159
OCP-RUB-DDV-105 | Provisión y Revegetación con Semilla (Validada en el PMA según la zona) | Há | 1880.8 | 20% | 6% | 99 DE 159
OCP-RUB-DDV-106 | Revegetación estolones / chambas (Especies del sector, separadas cada 0.25m) | m2 | 2.66 | 20% | 6% | 100 DE 159
OCP-RUB-DDV-107 | Provisión e instalación de postes prefrabicados de hormigón H=1.5m para señalización del DDV (Cimentación con hormigón simple f’c 180 kg/cm2) incluye pintura | U | 30.84 | 20% | 6% | 101 DE 159
OCP-RUB-DDV-108 | Provisión e instalación de postes para señalización del DDV de tubo galvanizado diámetro 3" x 1.5m (Cimentación con suelo cemento 4:1) incluye pintura | U | 59.78 | 20% | 6% | 102 DE 159
OCP-RUB-DDV-109 | Provisión y colocacion para bacheo, emporado muros, y otros de hormigón premezclado resistencia 210 Kg/cm2 (Incluye bomba) | m3 | 276.19 | 20% | 6% | 103 DE 159
OCP-RUB-DDV-110 | Provisión colocacion para bacheo, emporado muros, y otrosde hormigón premezclado resistencia 180 Kg/cm2 (Incluye bomba) | m3 | 238.39 | 20% | 6% | 104 DE 159
OCP-RUB-DDV-111 | Conformación de enrocado con piedra metrica | m3 | 4.64 | 20% | 6% | 105 DE 159
OCP-RUB-DDV-112 | Transporte de equipos y materiales con Excavadora en el DDV | Ton/m | 0.27 | 20% | 6% | 106 DE 159
OCP-RUB-DDV-113 | Traslado manual de materiales | m3 - Km | 334.07 | 20% | 6% | 107 DE 159
OCP-RUB-DDV-114 | Traslado manual de materiales | kg - km | 0.4 | 20% | 6% | 108 DE 159
OCP-RUB-DDV-115 | Traslado de materiales en acémilas | m3 - km | 139.71 | 20% | 6% | 109 DE 159
OCP-RUB-DDV-116 | Traslado de materiales en acémilas | kg - km | 0.21 | 20% | 6% | 110 DE 159
OCP-RUB-DDV-117 | Provisión de asistente de albañilería | hora | 8.15 | 20% | 6% | 111 DE 159
OCP-RUB-DDV-118 | Provisión de asistente de Topografía e Inspección | hora | 8.15 | 20% | 6% | 112 DE 159
OCP-RUB-DDV-119 | Provisión de asistente de inspección del DDV | hora | 6.57 | 20% | 6% | 113 DE 159
OCP-RUB-DDV-120 | Provisión de asistente de equipo pesado (Grúa / Hidrogrúa) | hora | 8.15 | 20% | 6% | 114 DE 159
OCP-RUB-DDV-121 | Provisión de operador múltiple de equipo pesado | hora | 11.49 | 20% | 6% | 115 DE 159
OCP-RUB-DDV-122 | Provisión de operador de bote | hora | 11.49 | 20% | 6% | 116 DE 159
OCP-RUB-DDV-123 | Provisión de mecánico de campo/taller para motores de combustión interna | hora | 12.63 | 20% | 6% | 117 DE 159
OCP-RUB-DDV-124 | Provisión de asistente de perforación | hora | 8.15 | 20% | 6% | 118 DE 159
OCP-RUB-DDV-125 | Provisión de Coordinador Operativo | hora | 14.63 | 20% | 6% | 119 DE 159
OCP-RUB-DDV-126 | Provisión de Jefe de Cuadrilla | hora | 11.64 | 20% | 6% | 120 DE 159
OCP-RUB-DDV-127 | Servicio de Logística y Operaciones | hora | 12.63 | 20% | 6% | 121 DE 159
OCP-RUB-DDV-128 | Provisión de Asistente de Logística y Operaciones | hora | 8.15 | 20% | 6% | 122 DE 159
OCP-RUB-DDV-129 | Provisión de Servicios eléctrico de campo | hora | 12.63 | 20% | 6% | 123 DE 159
OCP-RUB-DDV-130 | Provisión de Servicios de soldador API/ASME | hora | 15.63 | 20% | 6% | 124 DE 159
OCP-RUB-DDV-131 | Provisión de Servicios de soldador estructural (AWS) | hora | 11.64 | 20% | 6% | 125 DE 159
OCP-RUB-DDV-132 | Provisión de Servicio de esmerilador | hora | 8.64 | 20% | 6% | 126 DE 159
OCP-RUB-DDV-133 | Servicio de Operador de Grúas Sobre llanta - Oruga | hora | 11.49 | 20% | 6% | 127 DE 159
OCP-RUB-DDV-134 | Provisión de Servicios Generales | hora | 8.15 | 20% | 6% | 128 DE 159
OCP-RUB-DDV-135 | Provisión de asistente para limpieza y armado de herramientas inteligentes | hora | 8.15 | 20% | 6% | 129 DE 159
OCP-RUB-DDV-136 | Provisión de servicio electro mecánico | hora | 12.63 | 20% | 6% | 130 DE 159
OCP-RUB-DDV-137 | Provisión de asistente de equipo pesado | hora | 8.15 | 20% | 6% | 131 DE 159
OCP-RUB-DDV-138 | Provisión de camioneta 4X4 | hora | 8.64 | 20% | 6% | 132 DE 159
OCP-RUB-DDV-139 | Provision de Roca metrica para enrocados | M3 | 15.12 | 20% | 6% | 133 DE 159
OCP-RUB-DDV-140 | Mantenimiento de tuberías de lechos filtrantes TM | U | 97.86 | 20% | 6% | 134 DE 159
OCP-RUB-DDV-141 | Limpieza de cubetos salida de drenajes de Tanques de Almacenamiento de Crudo. | U | 63.41 | 20% | 6% | 135 DE 159
OCP-RUB-DDV-142 | Limpieza de Techos Flotantes en Tanques d=92.3m de Almacenamiento de Crudo. | U | 1891.57 | 20% | 6% | 136 DE 159
OCP-RUB-DDV-143 | Limpieza de Raspador de cabeza | U | 115.43 | 20% | 6% | 137 DE 159
OCP-RUB-DDV-144 | Limpieza de Raspador de cola | U | 130.09 | 20% | 6% | 138 DE 159
OCP-RUB-DDV-145 | Limpieza de cubetos de contención en área de Procesos, Separadores y área de válvulas de Playa. | m2 | 3.08 | 20% | 6% | 139 DE 159
OCP-RUB-DDV-146 | Limpieza Interna incluye colocacion de inhibidor de corrosión de tuberías de seguridad 56" y 36". | U | 220.55 | 20% | 6% | 140 DE 159
OCP-RUB-DDV-147 | Limpieza Externa e interna de mangueras Flotantes y Submarinas en área de lavado de mangueras. L=12m | U | 2664.37 | 20% | 6% | 141 DE 159
OCP-RUB-DDV-148 | Limpieza de Trampas de Grasa | U | 89.99 | 20% | 6% | 142 DE 159
OCP-RUB-DDV-149 | Mantenimiento de Puertas y Carramiento Metálicas con Malla Galvanizada | m2 | 12.32 | 20% | 6% | 143 DE 159
OCP-RUB-DDV-150 | Limpieza de pasamanos y pasarelas de Tanques de Almacenamiento de crudo. | ml | 2.32 | 20% | 6% | 144 DE 159
OCP-RUB-DDV-151 | Pintura Interior / Exterior Para Edificaciones | m2 | 8.47 | 20% | 6% | 145 DE 159
OCP-RUB-DDV-152 | Puerta Acceso Vehicular con malla galvanizada marco de tuberia Galvanizada (2") y postes (HG 3") | m2 | 101.52 | 20% | 6% | 146 DE 159
OCP-RUB-DDV-153 | Provisión y Colocación de Grava Para Cubeto | M3 | 45.29 | 20% | 6% | 147 DE 159
OCP-RUB-DDV-154 | Provisión y Colocación de Salchicha Absorbente | U | 58.09 | 20% | 6% | 148 DE 159
OCP-RUB-FIA-001 | Desbroce semimanual, fumigación, recolección y transporte de maleza | m2 | 0.08 | 20% | 6% | 149 DE 159
OCP-RUB-FIA-002 | Desbroce manual, fumigación, recolección y transporte de maleza | m2 | 0.52 | 20% | 6% | 150 DE 159
OCP-RUB-FIA-003 | Coordinador de campo para el área de operaciones y mantenimiento | hr | 14.63 | 20% | 6% | 151 DE 159
OCP-RUB-FIA-004 | Provisión de Servicios de soldador API/ASME para estaciones de bombeo y reductoras | hr | 27.61 | 20% | 6% | 152 DE 159
OCP-RUB-FIA-005 | Provisión de Servicios de soldador estructural (AWS) para estaciones de bombeo y reductoras | hr | 18.97 | 20% | 6% | 153 DE 159
OCP-RUB-FIA-006 | Ayudante de soldador, esmerilador | hr | 9.92 | 20% | 6% | 154 DE 159
OCP-RUB-FIA-007 | Provisión de Servicio de ayudante de mecánica preventiva para estaciones de bombeo y reductoras | hr | 8.64 | 20% | 6% | 155 DE 159
OCP-RUB-FIA-008 | Provisión de Servicio de ayudante eléctrico preventivo para estaciones de bombeo y reductoras | hr | 9.44 | 20% | 6% | 156 DE 159
OCP-RUB-FIA-009 | Provisión de Servicio de ayudante de mecánica correctiva para estaciones de bombeo y reductoras | hr | 9.44 | 20% | 6% | 157 DE 159
OCP-RUB-FIA-010 | Provisión de Servicio de ayudante eléctrico correctivo para estaciones de bombeo y reductoras | hr | 9.44 | 20% | 6% | 158 DE 159
OCP-RUB-FIA-011 | Limpieza de lechos filtrantes, limpieza de captación de agua de las estaciones, limpieza de placas de separadores de aguas oleosas, limpieza de piscina de retención de aguas | hr | 8.74 | 20% | 6% | 159 DE 159
Note on D8: pastudillo: PRECIO UNITARIO INCLUYE TODOS LOS COSTOS DIRECTOS, INDIRECTO, UTILIDAD, ETC

## 1
PROYECTO: TRABAJOS DE MANTENIMIENTO DE DERECHO DE VÍA OCP
WELDING & VAYACONS CÍA. LTDA.
2023-11-25
ANÁLISIS DE PRECIOS UNITARIOS
ÍTEM:
OCP-RUB-DDV-001
RUBRO: |  |  |  |  | HOJA: | 1 DE 159
Aplicación de poliuretano con espesor = 3 mills en el Oleoducto descubierto (Incluye limpieza, lijado y pintado) para proteccion del revestimiento FBE, epoxico unido por fusión |  |  |  |  | UNIDAD: | m2
EQUIPOS
DESCRIPCIÓN |  | CANTIDAD | TARIFA | COSTO HORA | RENDIMIENTO | COSTO
Herramienta menor (5% M.O.) | [5 empty] | 0.47363
Seguridad industrial e Higiene Laboral (2% M.O) | [5 empty] | 0.18945
Equipo de pintura airless |  | 1 | 18.368 | 18.368 | 0.2 | 3.6736
Planta eléctrica diésel 10-15 KW con extensión enchaquetada de 50 metros |  | 1 | 13.368 | 13.368 | 0.2 | 2.6736
Hidrolavadora |  | 1 | 1.092 | 1.092 | 0.2 | 0.2184
Amolador manual |  | 1 | 0.5 | 0.5 | 0.2 | 0.1
SUBTOTAL (M) | [5 empty] | 7.3287
MANO DE OBRA
DESCRIPCIÓN |  | CANTIDAD | JORNAL / HORA | COSTO HORA | RENDIMIENTO | COSTO
Servicio de Jefe de Cuadrilla |  | 1 | 8.6313 | 8.6313 | 0.2 | 1.7263
Servicio de Asistente de Albañilería |  | 5 | 6.0422 | 30.211 | 0.2 | 6.0422
Servicio de Pintura |  | 1 | 8.5203 | 8.5203 | 0.2 | 1.7041
SUBTOTAL (N) | [5 empty] | 9.4725
MATERIALES
DESCRIPCIÓN |  |  | UNIDAD | CANTIDAD | P. UNITARIO | COSTO
Lija #200 |  |  | U | 1 | 0.37 | 0.37
Masking |  |  | U | 0.2 | 2.4 | 0.48
Tela trapo |  |  | Rll | 0.01 | 86.02 | 0.8602
Pintura poliuretano |  |  | Galón | 0.0833 | 81.49 | 6.7881
Brochas |  |  | U | 0.5 | 3.5 | 1.75
Diluyente para poliuretano |  |  | Galón | 0.0833 | 26.85 | 2.2366
Thinner poliuretano |  |  | Galón | 0.00833 | 26.85 | 0.22366
Cepillos cerdos de acero |  |  | U | 0.25 | 1.64 | 0.41
Detergente en polvo biodegradable |  |  | Kg | 0.3 | 2.95 | 0.885
Disco grata trenzada de 7in con tuerca. |  |  | U | 0.01 | 23.02 | 0.2302
SUBTOTAL (O) | [5 empty] | 14.2338
TRANSPORTE
DESCRIPCIÓN |  |  | UNIDAD | CANTIDAD | TARIFA | COSTO
SUBTOTAL (P) | [5 empty] | 0
Estos precios no incluyen IVA
|  |  | TOTAL COSTOS DIRECTOS (M+N+O+P) |  |  | 31.035
|  |  | INDIRECTOS Y UTILIDADES |  | 26% | 8.0691
|  |  | COSTO TOTAL DEL RUBRO |  |  | 39.1041
ENTIDAD CONTRATANTE OCP |  |  | VALOR OFERTADO |  |  | 39.1

## 2
PROYECTO: TRABAJOS DE MANTENIMIENTO DE DERECHO DE VÍA OCP
WELDING & VAYACONS CÍA. LTDA.
2023-11-25
ANÁLISIS DE PRECIOS UNITARIOS
ÍTEM:
OCP-RUB-DDV-002
RUBRO: |  |  |  |  | HOJA: | 2 DE 159
Armadura acero de refuerzo fy=4200kg/cm2 |  |  |  |  | UNIDAD: | Kg
EQUIPOS
DESCRIPCIÓN |  | CANTIDAD | TARIFA | COSTO HORA | RENDIMIENTO | COSTO
Herramienta menor (5% M.O.) | [5 empty] | 0.040396 | 55.5556
Seguridad industrial e Higiene Laboral (2% M.O) | [5 empty] | 0.016158
Amolador manual |  | 1 | 0.5 | 0.5 | 0.018 | 0.009
Planta eléctrica diésel 10-15 KW con extensión enchaquetada de 50 metros |  | 0.1 | 13.368 | 1.3368 | 0.018 | 0.024062
SUBTOTAL (M) | [5 empty] | 0.089617
MANO DE OBRA
DESCRIPCIÓN |  | CANTIDAD | JORNAL / HORA | COSTO HORA | RENDIMIENTO | COSTO
Servicio de Jefe de Cuadrilla |  | 1 | 8.6313 | 8.6313 | 0.018 | 0.15536
Servicio de Asistente de Albañilería |  | 6 | 6.0422 | 36.2532 | 0.018 | 0.65256
SUBTOTAL (N) | [5 empty] | 0.80792
MATERIALES
DESCRIPCIÓN |  |  | UNIDAD | CANTIDAD | P. UNITARIO | COSTO
Acero de refuerzo fy-4200kg/cm2 |  |  | Kg | 1.05 | 1.06 | 1.113
Alambre de amarre |  |  | Kg | 0.06 | 2.85 | 0.171
SUBTOTAL (O) | [5 empty] | 1.284
TRANSPORTE
DESCRIPCIÓN |  |  | UNIDAD | CANTIDAD | TARIFA | COSTO
SUBTOTAL (P) | [5 empty] | 0
Estos precios no incluyen IVA
|  |  | TOTAL COSTOS DIRECTOS (M+N+O+P) |  |  | 2.1815
|  |  | INDIRECTOS Y UTILIDADES |  | 26% | 0.5672
|  |  | COSTO TOTAL DEL RUBRO |  |  | 2.7487
ENTIDAD CONTRATANTE OCP |  |  | VALOR OFERTADO |  |  | 2.75

## 3
PROYECTO: TRABAJOS DE MANTENIMIENTO DE DERECHO DE VÍA OCP
WELDING & VAYACONS CÍA. LTDA.
2023-11-25
ANÁLISIS DE PRECIOS UNITARIOS
ÍTEM:
OCP-RUB-DDV-003
RUBRO: |  |  |  |  | HOJA: | 3 DE 159
Cerramiento con postes hormigón y alambre de púas (Incluye hormigón simple para instalación y 10 filas de alambre de púas) |  |  |  |  | UNIDAD: | ml
EQUIPOS
DESCRIPCIÓN |  | CANTIDAD | TARIFA | COSTO HORA | RENDIMIENTO | COSTO
Herramienta menor (5% M.O.) | [5 empty] | 0.50495
Seguridad industrial e Higiene Laboral (2% M.O) | [5 empty] | 0.20198
SUBTOTAL (M) | [5 empty] | 0.70693
MANO DE OBRA
DESCRIPCIÓN |  | CANTIDAD | JORNAL / HORA | COSTO HORA | RENDIMIENTO | COSTO
Servicio de Jefe de Cuadrilla |  | 1 | 8.6313 | 8.6313 | 0.225 | 1.942
Servicio de Asistente de Albañilería |  | 6 | 6.0422 | 36.2532 | 0.225 | 8.157
SUBTOTAL (N) | [5 empty] | 10.099
MATERIALES
DESCRIPCIÓN |  |  | UNIDAD | CANTIDAD | P. UNITARIO | COSTO
Postes de hormigón (2,25m de alto con una sección de 12x12 y orificios para 10 filas de alambre) |  |  | U | 1 | 9.9 | 9.9
Hormigón simple de 180 kg/cm2 |  |  | m3 | 0.054 | 101 | 5.454
Alambre de púas (rollo de 200 m) |  |  | Rll | 0.0525 | 45 | 2.3625
SUBTOTAL (O) | [5 empty] | 17.7165
TRANSPORTE
DESCRIPCIÓN |  |  | UNIDAD | CANTIDAD | TARIFA | COSTO
SUBTOTAL (P) | [5 empty] | 0
Estos precios no incluyen IVA
|  |  | TOTAL COSTOS DIRECTOS (M+N+O+P) |  |  | 28.5224
|  |  | INDIRECTOS Y UTILIDADES |  | 26% | 7.4158
|  |  | COSTO TOTAL DEL RUBRO |  |  | 35.9383
ENTIDAD CONTRATANTE OCP |  |  | VALOR OFERTADO |  |  | 35.94

## 4
PROYECTO: TRABAJOS DE MANTENIMIENTO DE DERECHO DE VÍA OCP
WELDING & VAYACONS CÍA. LTDA.
2023-11-25
ANÁLISIS DE PRECIOS UNITARIOS
ÍTEM:
OCP-RUB-DDV-004
RUBRO: |  |  |  |  | HOJA: | 4 DE 159
Cerramiento con postes de madera (Alto 2m) y alambre de púas (Incluye 4 filas de alambre de púas ) |  |  |  |  | UNIDAD: | ml
EQUIPOS
DESCRIPCIÓN |  | CANTIDAD | TARIFA | COSTO HORA | RENDIMIENTO | COSTO
Herramienta menor (5% M.O.) | [5 empty] | 0.26931
Seguridad industrial e Higiene Laboral (2% M.O) | [5 empty] | 0.10772
SUBTOTAL (M) | [5 empty] | 0.37703
MANO DE OBRA
DESCRIPCIÓN |  | CANTIDAD | JORNAL / HORA | COSTO HORA | RENDIMIENTO | COSTO
Servicio de Jefe de Cuadrilla |  | 1 | 8.6313 | 8.6313 | 0.12 | 1.0358
Servicio de Asistente de Albañilería |  | 6 | 6.0422 | 36.2532 | 0.12 | 4.3504
SUBTOTAL (N) | [5 empty] | 5.3861
MATERIALES
DESCRIPCIÓN |  |  | UNIDAD | CANTIDAD | P. UNITARIO | COSTO
Postes de madera de 0,10 m x 0,10 m. de sección transversa y 2,0 m. de longitud con punta. |  |  | U | 1.5 | 7 | 10.5 | 195
Alambre de púas triple galvanizado. |  |  | m | 4.2 | 0.225 | 0.945 | 546
Grapa gruesa para sujeción de alambre de púas. |  |  | Kg | 0.06 | 5.95 | 0.357 | 7.8
SUBTOTAL (O) | [5 empty] | 11.802
TRANSPORTE
DESCRIPCIÓN |  |  | UNIDAD | CANTIDAD | TARIFA | COSTO
SUBTOTAL (P) | [5 empty] | 0
Estos precios no incluyen IVA
|  |  | TOTAL COSTOS DIRECTOS (M+N+O+P) |  |  | 17.5652
|  |  | INDIRECTOS Y UTILIDADES |  | 26% | 4.5669
|  |  | COSTO TOTAL DEL RUBRO |  |  | 22.1321
ENTIDAD CONTRATANTE OCP |  |  | VALOR OFERTADO |  |  | 22.13

## 5
PROYECTO: TRABAJOS DE MANTENIMIENTO DE DERECHO DE VÍA OCP
WELDING & VAYACONS CÍA. LTDA.
2023-11-25
ANÁLISIS DE PRECIOS UNITARIOS
ÍTEM:
OCP-RUB-DDV-005
RUBRO: |  |  |  |  | HOJA: | 5 DE 159
Construcción de cerramiento de malla con tubo poste galvanizado de 2" y travesaños de 1,5" (Alto 2,50m) |  |  |  |  | UNIDAD: | ml
EQUIPOS
DESCRIPCIÓN |  | CANTIDAD | TARIFA | COSTO HORA | RENDIMIENTO | COSTO
Herramienta menor (5% M.O.) | [5 empty] | 0.94947
Seguridad industrial e Higiene Laboral (2% M.O) | [5 empty] | 0.37979
Amolador manual |  | 1 | 0.5 | 0.5 | 0.4 | 0.2
Motosoldadora |  | 1 | 7.368 | 7.368 | 0.4 | 2.9472
SUBTOTAL (M) | [5 empty] | 4.4765
MANO DE OBRA
DESCRIPCIÓN |  | CANTIDAD | JORNAL / HORA | COSTO HORA | RENDIMIENTO | COSTO
Servicio de Jefe de Cuadrilla |  | 1 | 8.6313 | 8.6313 | 0.4 | 3.4525
Servicio de Asistente de Albañilería |  | 5 | 6.0422 | 30.211 | 0.4 | 12.0844
Servicio Soldador de Estructuras |  | 1 | 8.6313 | 8.6313 | 0.4 | 3.4525
SUBTOTAL (N) | [5 empty] | 18.9894
MATERIALES
DESCRIPCIÓN |  |  | UNIDAD | CANTIDAD | P. UNITARIO | COSTO
Tubo galvanizado de 2” de diámetro x 2,5 mm. de espesor |  |  | U | 1.3333 | 79.66 | 106.2133
Tubo galvanizado de 1 ½” de diámetro x 2,5 mm. de espesor |  |  | U | 0.33333 | 26.31 | 8.77
Malla hexagonal galvanizada para cerramiento de 2,50 m. de ancho con abertura de 50 mm. en cuadro. |  |  | Rll | 0.0525 | 304.7 | 15.9967
Varilla corrugada de ½” |  |  | Kg | 0.9768 | 1.06 | 1.0354
Alambre galvanizado N° 12 |  |  | Kg | 1 | 2.85 | 2.85
Electrodo 6011 |  |  | Kg | 0.2 | 5 | 1
Spray galvanizante |  |  | U | 0.01 | 18.6 | 0.186
Alambre de púas del tipo triple galvanizado |  |  | m | 3.15 | 0.225 | 0.70875
Disco de corte de 7”x1/16” con tuerca |  |  | U | 0.01 | 2.02 | 0.0202
Disco desbaste de 7”x1/4” con tuerca |  |  | U | 0.02 | 2.78 | 0.0556
Pletina ½’’ x 1/8’’ |  |  | U | 0.5 | 4.24 | 2.12
Hormigón simple de f’c 180 kg/cm2 |  |  | m3 | 0.085333 | 101 | 8.6187
SUBTOTAL (O) | [5 empty] | 147.5747
TRANSPORTE
DESCRIPCIÓN |  |  | UNIDAD | CANTIDAD | TARIFA | COSTO
SUBTOTAL (P) | [5 empty] | 0
Estos precios no incluyen IVA
|  |  | TOTAL COSTOS DIRECTOS (M+N+O+P) |  |  | 171.0406
|  |  | INDIRECTOS Y UTILIDADES |  | 26% | 44.4706
|  |  | COSTO TOTAL DEL RUBRO |  |  | 215.5112
ENTIDAD CONTRATANTE OCP |  |  | VALOR OFERTADO |  |  | 215.51

## 6
PROYECTO: TRABAJOS DE MANTENIMIENTO DE DERECHO DE VÍA OCP
WELDING & VAYACONS CÍA. LTDA.
2023-11-25
ANÁLISIS DE PRECIOS UNITARIOS
ÍTEM:
OCP-RUB-DDV-006
RUBRO: |  |  |  |  | HOJA: | 6 DE 159
Construcción de puerta de malla con tubo poste galvanizado de 2" (Alto 2,50m) |  |  |  |  | UNIDAD: | m2
EQUIPOS
DESCRIPCIÓN |  | CANTIDAD | TARIFA | COSTO HORA | RENDIMIENTO | COSTO
Herramienta menor (5% M.O.) | [5 empty] | 0.98903
Seguridad industrial e Higiene Laboral (2% M.O) | [5 empty] | 0.39561
Amolador manual |  | 1 | 0.5 | 0.5 | 0.41667 | 0.20833
Motosoldadora |  | 1 | 7.368 | 7.368 | 0.41667 | 3.07
SUBTOTAL (M) | [5 empty] | 4.663
MANO DE OBRA
DESCRIPCIÓN |  | CANTIDAD | JORNAL / HORA | COSTO HORA | RENDIMIENTO | COSTO
Servicio de Jefe de Cuadrilla |  | 1 | 8.6313 | 8.6313 | 0.41667 | 3.5964
Servicio de Asistente de Albañilería |  | 5 | 6.0422 | 30.211 | 0.41667 | 12.5879
Servicio Soldador de Estructuras |  | 1 | 8.6313 | 8.6313 | 0.41667 | 3.5964
SUBTOTAL (N) | [5 empty] | 19.7807
MATERIALES
DESCRIPCIÓN |  |  | UNIDAD | CANTIDAD | P. UNITARIO | COSTO
Tubo poste galvanizado de 2” de diámetro x 2,5 mm. de espesor. |  |  | U | 0.7147 | 79.66 | 56.933
Malla hexagonal galvanizada de 2,5 m. de ancho con abertura de 5 cm. en cuadro. |  |  | Rll | 0.021 | 304.7 | 6.3987
Bisagra industrial de 2 cuerpos de ½” de diámetro x 2 “ de largo. |  |  | U | 0.8175 | 1.25 | 1.0219
Picaporte galvanizado con manilla de 20 cm. |  |  | U | 0.4087 | 2.5 | 1.0217
Platina de ½” de diámetro x 1/8” de espesor. |  |  | U | 1.2262 | 4.24 | 5.1991
Electrodo 6011 |  |  | Kg | 0.1 | 5 | 0.5
SUBTOTAL (O) | [5 empty] | 71.0744
TRANSPORTE
DESCRIPCIÓN |  |  | UNIDAD | CANTIDAD | TARIFA | COSTO
SUBTOTAL (P) | [5 empty] | 0
Estos precios no incluyen IVA
|  |  | TOTAL COSTOS DIRECTOS (M+N+O+P) |  |  | 95.5181
|  |  | INDIRECTOS Y UTILIDADES |  | 26% | 24.8347
|  |  | COSTO TOTAL DEL RUBRO |  |  | 120.3528
ENTIDAD CONTRATANTE OCP |  |  | VALOR OFERTADO |  |  | 120.35

## 7
PROYECTO: TRABAJOS DE MANTENIMIENTO DE DERECHO DE VÍA OCP
WELDING & VAYACONS CÍA. LTDA.
2023-11-25
ANÁLISIS DE PRECIOS UNITARIOS
ÍTEM:
OCP-RUB-DDV-007
RUBRO: |  |  |  |  | HOJA: | 7 DE 159
Construcción de cuneta en suelo natural |  |  |  |  | UNIDAD: | m3
EQUIPOS
DESCRIPCIÓN |  | CANTIDAD | TARIFA | COSTO HORA | RENDIMIENTO | COSTO
Herramienta menor (5% M.O.) | [5 empty] | 0.72713
Seguridad industrial e Higiene Laboral (2% M.O) | [5 empty] | 0.29085
SUBTOTAL (M) | [5 empty] | 1.018
MANO DE OBRA
DESCRIPCIÓN |  | CANTIDAD | JORNAL / HORA | COSTO HORA | RENDIMIENTO | COSTO
Servicio de Jefe de Cuadrilla |  | 1 | 8.6313 | 8.6313 | 0.324 | 2.7965
Servicio de Asistente de Albañilería |  | 6 | 6.0422 | 36.2532 | 0.324 | 11.746
SUBTOTAL (N) | [5 empty] | 14.5426
MATERIALES
DESCRIPCIÓN |  |  | UNIDAD | CANTIDAD | P. UNITARIO | COSTO
SUBTOTAL (O) | [5 empty] | 0
TRANSPORTE
DESCRIPCIÓN |  |  | UNIDAD | CANTIDAD | TARIFA | COSTO
SUBTOTAL (P) | [5 empty] | 0
Estos precios no incluyen IVA
|  |  | TOTAL COSTOS DIRECTOS (M+N+O+P) |  |  | 15.5606
|  |  | INDIRECTOS Y UTILIDADES |  | 26% | 4.0457
|  |  | COSTO TOTAL DEL RUBRO |  |  | 19.6063
ENTIDAD CONTRATANTE OCP |  |  | VALOR OFERTADO |  |  | 19.61

## 8
PROYECTO: TRABAJOS DE MANTENIMIENTO DE DERECHO DE VÍA OCP
WELDING & VAYACONS CÍA. LTDA.
2020-12-02
ANÁLISIS DE PRECIOS UNITARIOS
ÍTEM:
OCP-RUB-DDV-008
RUBRO: |  |  |  |  | HOJA: | 8 DE 159
Construcción de muro de gaviones con piedra bola (15 a 20 cm) |  |  |  |  | UNIDAD: | m3
EQUIPOS
DESCRIPCIÓN |  | CANTIDAD | TARIFA | COSTO HORA | RENDIMIENTO | COSTO
Herramienta menor (5% M.O.) | [5 empty] | 1.0099
Seguridad industrial e Higiene Laboral (2% M.O) | [5 empty] | 0.40396
SUBTOTAL (M) | [5 empty] | 1.4139
MANO DE OBRA
DESCRIPCIÓN |  | CANTIDAD | JORNAL / HORA | COSTO HORA | RENDIMIENTO | COSTO
Servicio de Jefe de Cuadrilla |  | 1 | 8.6313 | 8.6313 | 0.8 | 6.905
Servicio de Asistente de Albañilería |  | 6 | 6.0422 | 36.2532 | 0.8 | 29.0026
SUBTOTAL (N) | [5 empty] | 35.9076
MATERIALES
DESCRIPCIÓN |  |  | UNIDAD | CANTIDAD | P. UNITARIO | COSTO
Malla de gavión triple torsión (2x1x1 m). |  |  | U | 0.525 | 63.86 | 33.5265
Material pétreo tipo piedra bola (15 a 20 cm). |  |  | m3 | 1.1 | 13 | 14.3
Alambre galvanizado #12. |  |  | Kg | 2 | 2.85 | 5.7
Varilla corrugada de 25 mm. |  |  | Kg | 11.559 | 1.32 | 15.2579
SUBTOTAL (O) | [5 empty] | 68.7844
TRANSPORTE
DESCRIPCIÓN |  |  | UNIDAD | CANTIDAD | TARIFA | COSTO
SUBTOTAL (P) | [5 empty] | 0
Estos precios no incluyen IVA
|  |  | TOTAL COSTOS DIRECTOS (M+N+O+P) |  |  | 106.1058
|  |  | INDIRECTOS Y UTILIDADES |  | 26% | 27.5875
|  |  | COSTO TOTAL DEL RUBRO |  |  | 133.6934
ENTIDAD CONTRATANTE OCP |  |  | VALOR OFERTADO |  |  | 133.69

## 9
PROYECTO: TRABAJOS DE MANTENIMIENTO DE DERECHO DE VÍA OCP
WELDING & VAYACONS CÍA. LTDA.
2020-12-02
ANÁLISIS DE PRECIOS UNITARIOS
ÍTEM:
OCP-RUB-DDV-009
RUBRO: |  |  |  |  | HOJA: | 9 DE 159
Construcción de muro de gaviones con sacos rellenos de suelo compactados |  |  |  |  | UNIDAD: | m3
EQUIPOS
DESCRIPCIÓN |  | CANTIDAD | TARIFA | COSTO HORA | RENDIMIENTO | COSTO
Herramienta menor (5% M.O.) | [5 empty] | 1.4139
Seguridad industrial e Higiene Laboral (2% M.O) | [5 empty] | 0.56554
SUBTOTAL (M) | [5 empty] | 1.9794
MANO DE OBRA
DESCRIPCIÓN |  | CANTIDAD | JORNAL / HORA | COSTO HORA | RENDIMIENTO | COSTO
Servicio de Jefe de Cuadrilla |  | 1 | 8.6313 | 8.6313 | 1.1429 | 9.8643
Servicio de Asistente de Albañilería |  | 6 | 6.0422 | 36.2532 | 1.1429 | 41.4322
SUBTOTAL (N) | [5 empty] | 51.2966
MATERIALES
DESCRIPCIÓN |  |  | UNIDAD | CANTIDAD | P. UNITARIO | COSTO
Malla de gavión triple torsión (2x1x1 m). |  |  | U | 0.525 | 63.86 | 33.5265
Geotextil No Tejido 1600 |  |  | m2 | 6 | 1.05 | 6.3
Alambre galvanizado #12. |  |  | Kg | 2 | 2.85 | 5.7
Varilla corrugada de 25 mm. |  |  | Kg | 11.559 | 1.32 | 15.2579
Sacos de Nylon |  |  | U | 50 | 0.25 | 12.5
Tubo de PVC desagüe d = 50 mm |  |  | m | 5.25 | 1.5 | 7.875
SUBTOTAL (O) | [5 empty] | 81.1594
TRANSPORTE
DESCRIPCIÓN |  |  | UNIDAD | CANTIDAD | TARIFA | COSTO
SUBTOTAL (P) | [5 empty] | 0
Estos precios no incluyen IVA
|  |  | TOTAL COSTOS DIRECTOS (M+N+O+P) |  |  | 134.4354
|  |  | INDIRECTOS Y UTILIDADES |  | 26% | 34.9532
|  |  | COSTO TOTAL DEL RUBRO |  |  | 169.3886
ENTIDAD CONTRATANTE OCP |  |  | VALOR OFERTADO |  |  | 169.39

## 10
PROYECTO: TRABAJOS DE MANTENIMIENTO DE DERECHO DE VÍA OCP
WELDING & VAYACONS CÍA. LTDA.
2023-11-25
ANÁLISIS DE PRECIOS UNITARIOS
ÍTEM:
OCP-RUB-DDV-010
RUBRO: |  |  |  |  | HOJA: | 10 DE 159
Construcción de muro de gaviones con sacos rellenos de suelo cemento (dosificación 1 cemento - 5 suelo). |  |  |  |  | UNIDAD: | m3
EQUIPOS
DESCRIPCIÓN |  | CANTIDAD | TARIFA | COSTO HORA | RENDIMIENTO | COSTO
Herramienta menor (5% M.O.) | [5 empty] | 3.5908
Seguridad industrial e Higiene Laboral (2% M.O) | [5 empty] | 1.4363
SUBTOTAL (M) | [5 empty] | 5.0271
MANO DE OBRA
DESCRIPCIÓN |  | CANTIDAD | JORNAL / HORA | COSTO HORA | RENDIMIENTO | COSTO
Servicio de Jefe de Cuadrilla |  | 1 | 8.6313 | 8.6313 | 1.6 | 13.8101
Servicio de Asistente de Albañilería |  | 6 | 6.0422 | 36.2532 | 1.6 | 58.0051
SUBTOTAL (N) | [5 empty] | 71.8152
MATERIALES
DESCRIPCIÓN |  |  | UNIDAD | CANTIDAD | P. UNITARIO | COSTO
Malla de gavión triple torsión (2x1x1 m). |  |  | U | 0.525 | 63.86 | 33.5265
Geotextil No Tejido 1600 |  |  | m2 | 6 | 1.05 | 6.3
Alambre galvanizado #12. |  |  | Kg | 2 | 2.85 | 5.7
Varilla corrugada de 25 mm. |  |  | Kg | 11.559 | 1.32 | 15.2579
Sacos de Nylon |  |  | U | 50 | 0.25 | 12.5
Tubo de PVC desagüe d = 50 mm |  |  | m | 5.25 | 1.5 | 7.875
Cemento Portland |  |  | SACO | 6.4 | 8.5 | 54.4
SUBTOTAL (O) | [5 empty] | 135.5594
TRANSPORTE
DESCRIPCIÓN |  |  | UNIDAD | CANTIDAD | TARIFA | COSTO
SUBTOTAL (P) | [5 empty] | 0
Estos precios no incluyen IVA
|  |  | TOTAL COSTOS DIRECTOS (M+N+O+P) |  |  | 212.4016
|  |  | INDIRECTOS Y UTILIDADES |  | 26% | 55.2244
|  |  | COSTO TOTAL DEL RUBRO |  |  | 267.6261
ENTIDAD CONTRATANTE OCP |  |  | VALOR OFERTADO |  |  | 267.63

## 11
PROYECTO: TRABAJOS DE MANTENIMIENTO DE DERECHO DE VÍA OCP
WELDING & VAYACONS CÍA. LTDA.
2023-11-25
ANÁLISIS DE PRECIOS UNITARIOS
ÍTEM:
OCP-RUB-DDV-011
RUBRO: |  |  |  |  | HOJA: | 11 DE 159
Provisión y colocación de material de piedra bola hasta 20 cm |  |  |  |  | UNIDAD: | m3
EQUIPOS
DESCRIPCIÓN |  | CANTIDAD | TARIFA | COSTO HORA | RENDIMIENTO | COSTO
Herramienta menor (5% M.O.) | [5 empty] | 0.22442
Seguridad industrial e Higiene Laboral (2% M.O) | [5 empty] | 0.089769
SUBTOTAL (M) | [5 empty] | 0.31419
MANO DE OBRA
DESCRIPCIÓN |  | CANTIDAD | JORNAL / HORA | COSTO HORA | RENDIMIENTO | COSTO
Servicio de Jefe de Cuadrilla |  | 1 | 8.6313 | 8.6313 | 0.1 | 0.86313
Servicio de Asistente de Albañilería |  | 6 | 6.0422 | 36.2532 | 0.1 | 3.6253
SUBTOTAL (N) | [5 empty] | 4.4885
MATERIALES
DESCRIPCIÓN |  |  | UNIDAD | CANTIDAD | P. UNITARIO | COSTO
Piedra bola hasta 20 cm |  |  | m3 | 1.05 | 13 | 13.65
SUBTOTAL (O) | [5 empty] | 13.65
TRANSPORTE
DESCRIPCIÓN |  |  | UNIDAD | CANTIDAD | TARIFA | COSTO
SUBTOTAL (P) | [5 empty] | 0
Estos precios no incluyen IVA
|  |  | TOTAL COSTOS DIRECTOS (M+N+O+P) |  |  | 18.4526
|  |  | INDIRECTOS Y UTILIDADES |  | 26% | 4.7977
|  |  | COSTO TOTAL DEL RUBRO |  |  | 23.2503
ENTIDAD CONTRATANTE OCP |  |  | VALOR OFERTADO |  |  | 23.25

## 12
PROYECTO: TRABAJOS DE MANTENIMIENTO DE DERECHO DE VÍA OCP
WELDING & VAYACONS CÍA. LTDA.
2023-11-25
ANÁLISIS DE PRECIOS UNITARIOS
ÍTEM:
OCP-RUB-DDV-012
RUBRO: |  |  |  |  | HOJA: | 12 DE 159
Provisión colocación de tubería para subdren con tubería rígida corrugada de 4" |  |  |  |  | UNIDAD: | ml
EQUIPOS
DESCRIPCIÓN |  | CANTIDAD | TARIFA | COSTO HORA | RENDIMIENTO | COSTO
Herramienta menor (5% M.O.) | [5 empty] | 0.06234
Seguridad industrial e Higiene Laboral (2% M.O) | [5 empty] | 0.024936
SUBTOTAL (M) | [5 empty] | 0.087275
MANO DE OBRA
DESCRIPCIÓN |  | CANTIDAD | JORNAL / HORA | COSTO HORA | RENDIMIENTO | COSTO
Servicio de Jefe de Cuadrilla |  | 1 | 8.6313 | 8.6313 | 0.027778 | 0.23976
Servicio de Asistente de Albañilería |  | 6 | 6.0422 | 36.2532 | 0.027778 | 1.007
SUBTOTAL (N) | [5 empty] | 1.2468
MATERIALES
DESCRIPCIÓN |  |  | UNIDAD | CANTIDAD | P. UNITARIO | COSTO
Tubería perforada 4” para subdren. |  |  | U | 0.175 | 18.81 | 3.2917
SUBTOTAL (O) | [5 empty] | 3.2917
TRANSPORTE
DESCRIPCIÓN |  |  | UNIDAD | CANTIDAD | TARIFA | COSTO
SUBTOTAL (P) | [5 empty] | 0
Estos precios no incluyen IVA
|  |  | TOTAL COSTOS DIRECTOS (M+N+O+P) |  |  | 4.6258
|  |  | INDIRECTOS Y UTILIDADES |  | 26% | 1.2027
|  |  | COSTO TOTAL DEL RUBRO |  |  | 5.8285
ENTIDAD CONTRATANTE OCP |  |  | VALOR OFERTADO |  |  | 5.83

## 13
PROYECTO: TRABAJOS DE MANTENIMIENTO DE DERECHO DE VÍA OCP
WELDING & VAYACONS CÍA. LTDA.
2023-11-25
ANÁLISIS DE PRECIOS UNITARIOS
ÍTEM:
OCP-RUB-DDV-013
RUBRO: |  |  |  |  | HOJA: | 13 DE 159
Provisión colocación de tubería para subdren con tubería rígida corrugada de 6" |  |  |  |  | UNIDAD: | ml
EQUIPOS
DESCRIPCIÓN |  | CANTIDAD | TARIFA | COSTO HORA | RENDIMIENTO | COSTO
Herramienta menor (5% M.O.) | [5 empty] | 0.11221
Seguridad industrial e Higiene Laboral (2% M.O) | [5 empty] | 0.044885
SUBTOTAL (M) | [5 empty] | 0.1571
MANO DE OBRA
DESCRIPCIÓN |  | CANTIDAD | JORNAL / HORA | COSTO HORA | RENDIMIENTO | COSTO
Servicio de Jefe de Cuadrilla |  | 1 | 8.6313 | 8.6313 | 0.05 | 0.43156
Servicio de Asistente de Albañilería |  | 6 | 6.0422 | 36.2532 | 0.05 | 1.8127
SUBTOTAL (N) | [5 empty] | 2.2442
MATERIALES
DESCRIPCIÓN |  |  | UNIDAD | CANTIDAD | P. UNITARIO | COSTO
Tubería perforada 6” para subdren. |  |  | U | 0.175 | 32.62 | 5.7085
SUBTOTAL (O) | [5 empty] | 5.7085
TRANSPORTE
DESCRIPCIÓN |  |  | UNIDAD | CANTIDAD | TARIFA | COSTO
SUBTOTAL (P) | [5 empty] | 0
Estos precios no incluyen IVA
|  |  | TOTAL COSTOS DIRECTOS (M+N+O+P) |  |  | 8.1098
|  |  | INDIRECTOS Y UTILIDADES |  | 26% | 2.1086
|  |  | COSTO TOTAL DEL RUBRO |  |  | 10.2184
ENTIDAD CONTRATANTE OCP |  |  | VALOR OFERTADO |  |  | 10.22

## 14
PROYECTO: TRABAJOS DE MANTENIMIENTO DE DERECHO DE VÍA OCP
WELDING & VAYACONS CÍA. LTDA.
2023-11-25
ANÁLISIS DE PRECIOS UNITARIOS
ÍTEM:
OCP-RUB-DDV-014
RUBRO: |  |  |  |  | HOJA: | 14 DE 159
Provisión colocación de geotextil NT 1600 |  |  |  |  | UNIDAD: | m2
EQUIPOS
DESCRIPCIÓN |  | CANTIDAD | TARIFA | COSTO HORA | RENDIMIENTO | COSTO
Herramienta menor (5% M.O.) | [5 empty] | 0.044885
Seguridad industrial e Higiene Laboral (2% M.O) | [5 empty] | 0.017954
SUBTOTAL (M) | [5 empty] | 0.062838
MANO DE OBRA
DESCRIPCIÓN |  | CANTIDAD | JORNAL / HORA | COSTO HORA | RENDIMIENTO | COSTO
Servicio de Jefe de Cuadrilla |  | 1 | 8.6313 | 8.6313 | 0.02 | 0.17263
Servicio de Asistente de Albañilería |  | 6 | 6.0422 | 36.2532 | 0.02 | 0.72506
SUBTOTAL (N) | [5 empty] | 0.89769
MATERIALES
DESCRIPCIÓN |  |  | UNIDAD | CANTIDAD | P. UNITARIO | COSTO
Geotextil No Tejido 1600 |  |  | m2 | 1.1 | 1.05 | 1.155
SUBTOTAL (O) | [5 empty] | 1.155
TRANSPORTE
DESCRIPCIÓN |  |  | UNIDAD | CANTIDAD | TARIFA | COSTO
SUBTOTAL (P) | [5 empty] | 0
Estos precios no incluyen IVA
|  |  | TOTAL COSTOS DIRECTOS (M+N+O+P) |  |  | 2.1155
|  |  | INDIRECTOS Y UTILIDADES |  | 26% | 0.55004
|  |  | COSTO TOTAL DEL RUBRO |  |  | 2.6656
ENTIDAD CONTRATANTE OCP |  |  | VALOR OFERTADO |  |  | 2.67

## 15
PROYECTO: TRABAJOS DE MANTENIMIENTO DE DERECHO DE VÍA OCP
WELDING & VAYACONS CÍA. LTDA.
2023-11-25
ANÁLISIS DE PRECIOS UNITARIOS
ÍTEM:
OCP-RUB-DDV-015
RUBRO: |  |  |  |  | HOJA: | 15 DE 159
Provisión y colocación de malla electrosoldada |  |  |  |  | UNIDAD: | KG
EQUIPOS
DESCRIPCIÓN |  | CANTIDAD | TARIFA | COSTO HORA | RENDIMIENTO | COSTO
Herramienta menor (5% M.O.) | [5 empty] | 0.031419
Seguridad industrial e Higiene Laboral (2% M.O) | [5 empty] | 0.012568
Amolador manual |  | 1 | 0.5 | 0.5 | 0.014 | 0.007
Planta eléctrica diésel 10-15 KW con extensión enchaquetada de 50 metros |  | 0.1 | 13.368 | 1.3368 | 0.014 | 0.018715
SUBTOTAL (M) | [5 empty] | 0.069702
MANO DE OBRA
DESCRIPCIÓN |  | CANTIDAD | JORNAL / HORA | COSTO HORA | RENDIMIENTO | COSTO
Servicio de Jefe de Cuadrilla |  | 1 | 8.6313 | 8.6313 | 0.014 | 0.12084
Servicio de Asistente de Albañilería |  | 6 | 6.0422 | 36.2532 | 0.014 | 0.50754
SUBTOTAL (N) | [5 empty] | 0.62838
MATERIALES
DESCRIPCIÓN |  |  | UNIDAD | CANTIDAD | P. UNITARIO | COSTO
Malla electrosoldada 6,25x2,40 m (0,01ǿ m - separacion 0,15m) |  |  | Kg | 1.05 | 1.2 | 1.26
SUBTOTAL (O) | [5 empty] | 1.26
TRANSPORTE
DESCRIPCIÓN |  |  | UNIDAD | CANTIDAD | TARIFA | COSTO
SUBTOTAL (P) | [5 empty] | 0
Estos precios no incluyen IVA
|  |  | TOTAL COSTOS DIRECTOS (M+N+O+P) |  |  | 1.9581
|  |  | INDIRECTOS Y UTILIDADES |  | 26% | 0.5091
|  |  | COSTO TOTAL DEL RUBRO |  |  | 2.4672
ENTIDAD CONTRATANTE OCP |  |  | VALOR OFERTADO |  |  | 2.47

## 16
PROYECTO: TRABAJOS DE MANTENIMIENTO DE DERECHO DE VÍA OCP
WELDING & VAYACONS CÍA. LTDA.
2023-11-25
ANÁLISIS DE PRECIOS UNITARIOS
ÍTEM:
OCP-RUB-DDV-016
RUBRO: |  |  |  |  | HOJA: | 16 DE 159
Provisión colocación de subdren tipo planar con tubería flexible ranurada de 4" h=1.5m |  |  |  |  | UNIDAD: | ml
EQUIPOS
DESCRIPCIÓN |  | CANTIDAD | TARIFA | COSTO HORA | RENDIMIENTO | COSTO
Herramienta menor (5% M.O.) | [5 empty] | 0.11221
Seguridad industrial e Higiene Laboral (2% M.O) | [5 empty] | 0.044885
SUBTOTAL (M) | [5 empty] | 0.1571
MANO DE OBRA
DESCRIPCIÓN |  | CANTIDAD | JORNAL / HORA | COSTO HORA | RENDIMIENTO | COSTO
Servicio de Jefe de Cuadrilla |  | 1 | 8.6313 | 8.6313 | 0.05 | 0.43156
Servicio de Asistente de Albañilería |  | 6 | 6.0422 | 36.2532 | 0.05 | 1.8127
SUBTOTAL (N) | [5 empty] | 2.2442
MATERIALES
DESCRIPCIÓN |  |  | UNIDAD | CANTIDAD | P. UNITARIO | COSTO
Geodren planar de 4” de 1.5 m de altura |  |  | m2 | 1.1 | 11.79 | 12.969
Tubería ranurada 4" |  |  | U | 0.1167 | 17.1 | 1.9956
Geotextil No Tejido 2500 |  |  | m2 | 1.1 | 1.5 | 1.65
Varillas metálicas d = 1/4" |  |  | Kg | 0.1053 | 1.06 | 0.11162
SUBTOTAL (O) | [5 empty] | 16.7262
TRANSPORTE
DESCRIPCIÓN |  |  | UNIDAD | CANTIDAD | TARIFA | COSTO
SUBTOTAL (P) | [5 empty] | 0
Estos precios no incluyen IVA
|  |  | TOTAL COSTOS DIRECTOS (M+N+O+P) |  |  | 19.1275
|  |  | INDIRECTOS Y UTILIDADES |  | 26% | 4.9732
|  |  | COSTO TOTAL DEL RUBRO |  |  | 24.1007
ENTIDAD CONTRATANTE OCP |  |  | VALOR OFERTADO |  |  | 24.1

## 17
PROYECTO: TRABAJOS DE MANTENIMIENTO DE DERECHO DE VÍA OCP
WELDING & VAYACONS CÍA. LTDA.
2023-11-25
ANÁLISIS DE PRECIOS UNITARIOS
ÍTEM:
OCP-RUB-DDV-017
RUBRO: |  |  |  |  | HOJA: | 17 DE 159
Provisión colocación de subdren tipo planar con tubería flexible ranurada de 6" h=1.5m |  |  |  |  | UNIDAD: | ml
EQUIPOS
DESCRIPCIÓN |  | CANTIDAD | TARIFA | COSTO HORA | RENDIMIENTO | COSTO
Herramienta menor (5% M.O.) | [5 empty] | 0.1571
Seguridad industrial e Higiene Laboral (2% M.O) | [5 empty] | 0.062838
SUBTOTAL (M) | [5 empty] | 0.21993
MANO DE OBRA
DESCRIPCIÓN |  | CANTIDAD | JORNAL / HORA | COSTO HORA | RENDIMIENTO | COSTO
Servicio de Jefe de Cuadrilla |  | 1 | 8.6313 | 8.6313 | 0.07 | 0.60419
Servicio de Asistente de Albañilería |  | 6 | 6.0422 | 36.2532 | 0.07 | 2.5377
SUBTOTAL (N) | [5 empty] | 3.1419
MATERIALES
DESCRIPCIÓN |  |  | UNIDAD | CANTIDAD | P. UNITARIO | COSTO
Geodren planar de 6” de 1.5 m de altura |  |  | m2 | 1.1 | 18.36 | 20.196
Tubería ranurada 6" |  |  | U | 0.1167 | 29.65 | 3.4602
Geotextil No Tejido 2500 |  |  | m2 | 1.1 | 1.5 | 1.65
Varillas metálicas d = 1/4" |  |  | Kg | 0.1053 | 1.06 | 0.11162
SUBTOTAL (O) | [5 empty] | 25.4178
TRANSPORTE
DESCRIPCIÓN |  |  | UNIDAD | CANTIDAD | TARIFA | COSTO
SUBTOTAL (P) | [5 empty] | 0
Estos precios no incluyen IVA
|  |  | TOTAL COSTOS DIRECTOS (M+N+O+P) |  |  | 28.7796
|  |  | INDIRECTOS Y UTILIDADES |  | 26% | 7.4827
|  |  | COSTO TOTAL DEL RUBRO |  |  | 36.2623
ENTIDAD CONTRATANTE OCP |  |  | VALOR OFERTADO |  |  | 36.26

## 18
PROYECTO: TRABAJOS DE MANTENIMIENTO DE DERECHO DE VÍA OCP
WELDING & VAYACONS CÍA. LTDA.
2023-11-25
ANÁLISIS DE PRECIOS UNITARIOS
ÍTEM:
OCP-RUB-DDV-018
RUBRO: |  |  |  |  | HOJA: | 18 DE 159
Provisión e instalación de trinchos pantalla 0.5 m con tablón (25x5x240cm) incluye templetes con Alambre Galvanizado No.12 soportes con varilla de 25mm |  |  |  |  | UNIDAD: | módulo
EQUIPOS
DESCRIPCIÓN |  | CANTIDAD | TARIFA | COSTO HORA | RENDIMIENTO | COSTO
Herramienta menor (5% M.O.) | [5 empty] | 0.74733
Seguridad industrial e Higiene Laboral (2% M.O) | [5 empty] | 0.29893
Amolador manual |  | 1 | 0.5 | 0.5 | 0.333 | 0.1665
Planta eléctrica diésel 10-15 KW con extensión enchaquetada de 50 metros |  | 0.1 | 13.368 | 1.3368 | 0.333 | 0.44515
SUBTOTAL (M) | [5 empty] | 1.6579
MANO DE OBRA
DESCRIPCIÓN |  | CANTIDAD | JORNAL / HORA | COSTO HORA | RENDIMIENTO | COSTO
Servicio de Jefe de Cuadrilla |  | 1 | 8.6313 | 8.6313 | 0.333 | 2.8742
Servicio de Asistente de Albañilería |  | 6 | 6.0422 | 36.2532 | 0.333 | 12.0723
SUBTOTAL (N) | [5 empty] | 14.9465
MATERIALES
DESCRIPCIÓN |  |  | UNIDAD | CANTIDAD | P. UNITARIO | COSTO
Tablones de madera dura (25x5x240cm) |  |  | U | 2 | 8 | 16
Varilla de acero corrugadas 25mm |  |  | Kg | 29.1287 | 1.06 | 30.8764
Alambre galvanizado #12. |  |  | Kg | 4 | 2.85 | 11.4
SUBTOTAL (O) | [5 empty] | 58.2764
TRANSPORTE
DESCRIPCIÓN |  |  | UNIDAD | CANTIDAD | TARIFA | COSTO
SUBTOTAL (P) | [5 empty] | 0
Estos precios no incluyen IVA
|  |  | TOTAL COSTOS DIRECTOS (M+N+O+P) |  |  | 74.8809
|  |  | INDIRECTOS Y UTILIDADES |  | 26% | 19.469
|  |  | COSTO TOTAL DEL RUBRO |  |  | 94.3499
ENTIDAD CONTRATANTE OCP |  |  | VALOR OFERTADO |  |  | 94.35

## 19
PROYECTO: TRABAJOS DE MANTENIMIENTO DE DERECHO DE VÍA OCP
WELDING & VAYACONS CÍA. LTDA.
2023-11-25
ANÁLISIS DE PRECIOS UNITARIOS
ÍTEM:
OCP-RUB-DDV-019
RUBRO: |  |  |  |  | HOJA: | 19 DE 159
Provisión e instalación de placa colaborante con espesor de 0.65mm en trinchos incluye templetes con Alambre Galvanizado No.12 |  |  |  |  | UNIDAD: | m2
EQUIPOS
DESCRIPCIÓN |  | CANTIDAD | TARIFA | COSTO HORA | RENDIMIENTO | COSTO
Herramienta menor (5% M.O.) | [5 empty] | 0.65083
Seguridad industrial e Higiene Laboral (2% M.O) | [5 empty] | 0.26033
Amolador manual |  | 1 | 0.5 | 0.5 | 0.29 | 0.145
Planta eléctrica diésel 10-15 KW con extensión enchaquetada de 50 metros |  | 0.1 | 13.368 | 1.3368 | 0.29 | 0.38767
SUBTOTAL (M) | [5 empty] | 1.4438
MANO DE OBRA
DESCRIPCIÓN |  | CANTIDAD | JORNAL / HORA | COSTO HORA | RENDIMIENTO | COSTO
Servicio de Jefe de Cuadrilla |  | 1 | 8.6313 | 8.6313 | 0.29 | 2.5031
Servicio de Asistente de Albañilería |  | 6 | 6.0422 | 36.2532 | 0.29 | 10.5134
SUBTOTAL (N) | [5 empty] | 13.0165
MATERIALES
DESCRIPCIÓN |  |  | UNIDAD | CANTIDAD | P. UNITARIO | COSTO
Placa colaborante kubilosa e=0.65mm |  |  | m2 | 1.1 | 12 | 13.2 | 6.6
Varilla de acero corrugadas 25mm |  |  | Kg | 29.1287 | 1.06 | 30.8764 | 174.7722
Alambre galvanizado #12. |  |  | Kg | 4 | 2.85 | 11.4 | 24
SUBTOTAL (O) | [5 empty] | 55.4764
TRANSPORTE
DESCRIPCIÓN |  |  | UNIDAD | CANTIDAD | TARIFA | COSTO
SUBTOTAL (P) | [5 empty] | 0
Estos precios no incluyen IVA
|  |  | TOTAL COSTOS DIRECTOS (M+N+O+P) |  |  | 69.9368
|  |  | INDIRECTOS Y UTILIDADES |  | 26% | 18.1836
|  |  | COSTO TOTAL DEL RUBRO |  |  | 88.1203
ENTIDAD CONTRATANTE OCP |  |  | VALOR OFERTADO |  |  | 88.12

## 20
PROYECTO: TRABAJOS DE MANTENIMIENTO DE DERECHO DE VÍA OCP
WELDING & VAYACONS CÍA. LTDA.
2023-11-25
ANÁLISIS DE PRECIOS UNITARIOS
ÍTEM:
OCP-RUB-DDV-020
RUBRO: |  |  |  |  | HOJA: | 20 DE 159
Excavación mecánica para cuneta y encausamiento |  |  |  |  | UNIDAD: | m3
EQUIPOS
DESCRIPCIÓN |  | CANTIDAD | TARIFA | COSTO HORA | RENDIMIENTO | COSTO
Herramienta menor (5% M.O.) | [5 empty] | 0.057985
Seguridad industrial e Higiene Laboral (2% M.O) | [5 empty] | 0.023194
Excavadora Tipo Cat 312 |  | 1 | 35.13 | 35.13 | 0.05 | 1.7565
SUBTOTAL (M) | [5 empty] | 1.8377
MANO DE OBRA
DESCRIPCIÓN |  | CANTIDAD | JORNAL / HORA | COSTO HORA | RENDIMIENTO | COSTO
Servicio de Jefe de Cuadrilla |  | 1 | 8.6313 | 8.6313 | 0.05 | 0.43156
Servicio de Operación de Equipo Pesado |  | 1 | 8.5203 | 8.5203 | 0.05 | 0.42602
Servicio de Asistencia de Operación de Equipo Pesado |  | 1 | 6.0422 | 6.0422 | 0.05 | 0.30211
SUBTOTAL (N) | [5 empty] | 1.1597
MATERIALES
DESCRIPCIÓN |  |  | UNIDAD | CANTIDAD | P. UNITARIO | COSTO
SUBTOTAL (O) | [5 empty] | 0
TRANSPORTE
DESCRIPCIÓN |  |  | UNIDAD | CANTIDAD | TARIFA | COSTO
SUBTOTAL (P) | [5 empty] | 0
Estos precios no incluyen IVA
|  |  | TOTAL COSTOS DIRECTOS (M+N+O+P) |  |  | 2.9974
|  |  | INDIRECTOS Y UTILIDADES |  | 26% | 0.77932
|  |  | COSTO TOTAL DEL RUBRO |  |  | 3.7767
ENTIDAD CONTRATANTE OCP |  |  | VALOR OFERTADO |  |  | 3.78

## 21
PROYECTO: TRABAJOS DE MANTENIMIENTO DE DERECHO DE VÍA OCP
WELDING & VAYACONS CÍA. LTDA.
2023-11-25
ANÁLISIS DE PRECIOS UNITARIOS
ÍTEM:
OCP-RUB-DDV-021
RUBRO: |  |  |  |  | HOJA: | 21 DE 159
Revestimiento de cuneta con hormigón 180kg/cm2 según diseño aprobado |  |  |  |  | UNIDAD: | m3
EQUIPOS
DESCRIPCIÓN |  | CANTIDAD | TARIFA | COSTO HORA | RENDIMIENTO | COSTO
Herramienta menor (5% M.O.) | [5 empty] | 1.7954
Seguridad industrial e Higiene Laboral (2% M.O) | [5 empty] | 0.71815
SUBTOTAL (M) | [5 empty] | 2.5135
MANO DE OBRA
DESCRIPCIÓN |  | CANTIDAD | JORNAL / HORA | COSTO HORA | RENDIMIENTO | COSTO
Servicio de Jefe de Cuadrilla |  | 1 | 8.6313 | 8.6313 | 0.8 | 6.905
Servicio de Asistente de Albañilería |  | 6 | 6.0422 | 36.2532 | 0.8 | 29.0026
SUBTOTAL (N) | [5 empty] | 35.9076
MATERIALES
DESCRIPCIÓN |  |  | UNIDAD | CANTIDAD | P. UNITARIO | COSTO
Cemento Portland |  |  | SACO | 6 | 8.5 | 51
Conglomerado formado por arena y grava / lastre |  |  | m3 | 0.9 | 38.75 | 34.875
SUBTOTAL (O) | [5 empty] | 85.875
TRANSPORTE
DESCRIPCIÓN |  |  | UNIDAD | CANTIDAD | TARIFA | COSTO
SUBTOTAL (P) | [5 empty] | 0
Estos precios no incluyen IVA
|  |  | TOTAL COSTOS DIRECTOS (M+N+O+P) |  |  | 124.2961
|  |  | INDIRECTOS Y UTILIDADES |  | 26% | 32.317
|  |  | COSTO TOTAL DEL RUBRO |  |  | 156.6131
ENTIDAD CONTRATANTE OCP |  |  | VALOR OFERTADO |  |  | 156.61

## 22
PROYECTO: TRABAJOS DE MANTENIMIENTO DE DERECHO DE VÍA OCP
WELDING & VAYACONS CÍA. LTDA.
2023-11-25
ANÁLISIS DE PRECIOS UNITARIOS
ÍTEM:
OCP-RUB-DDV-022
RUBRO: |  |  |  |  | HOJA: | 22 DE 159
Revestimiento de cuneta con Geo membrana HDPE PVC 1000 |  |  |  |  | UNIDAD: | m2
EQUIPOS
DESCRIPCIÓN |  | CANTIDAD | TARIFA | COSTO HORA | RENDIMIENTO | COSTO
Herramienta menor (5% M.O.) | [5 empty] | 0.040804
Seguridad industrial e Higiene Laboral (2% M.O) | [5 empty] | 0.016322
Amolador manual |  | 1 | 0.5 | 0.5 | 0.018182 | 0.0090909
Planta eléctrica diésel 10-15 KW con extensión enchaquetada de 50 metros |  | 0.1 | 13.368 | 1.3368 | 0.018182 | 0.024305
SUBTOTAL (M) | [5 empty] | 0.090522
MANO DE OBRA
DESCRIPCIÓN |  | CANTIDAD | JORNAL / HORA | COSTO HORA | RENDIMIENTO | COSTO
Servicio de Jefe de Cuadrilla |  | 1 | 8.6313 | 8.6313 | 0.018182 | 0.15693
Servicio de Asistente de Albañilería |  | 6 | 6.0422 | 36.2532 | 0.018182 | 0.65915
SUBTOTAL (N) | [5 empty] | 0.81608
MATERIALES
DESCRIPCIÓN |  |  | UNIDAD | CANTIDAD | P. UNITARIO | COSTO
Geomembrana HDPE PVC 1000. |  |  | m2 | 1.3 | 8.17 | 10.621
Pega para geo membrana. |  |  | Galón | 0.01 | 118.25 | 1.1825
Varilla corrugada de 8 mm x 12 m |  |  | Kg | 1.0656 | 1.06 | 1.1295
SUBTOTAL (O) | [5 empty] | 12.933
TRANSPORTE
DESCRIPCIÓN |  |  | UNIDAD | CANTIDAD | TARIFA | COSTO
SUBTOTAL (P) | [5 empty] | 0
Estos precios no incluyen IVA
|  |  | TOTAL COSTOS DIRECTOS (M+N+O+P) |  |  | 13.8396
|  |  | INDIRECTOS Y UTILIDADES |  | 26% | 3.5983
|  |  | COSTO TOTAL DEL RUBRO |  |  | 17.4379
ENTIDAD CONTRATANTE OCP |  |  | VALOR OFERTADO |  |  | 17.44

## 23
PROYECTO: TRABAJOS DE MANTENIMIENTO DE DERECHO DE VÍA OCP
WELDING & VAYACONS CÍA. LTDA.
2023-11-25
ANÁLISIS DE PRECIOS UNITARIOS
ÍTEM:
OCP-RUB-DDV-023
RUBRO: |  |  |  |  | HOJA: | 23 DE 159
Revestimiento de esteros con piedra pegada y hormigon fc=180 Kg/cm2 espesor=10cm piedra bola de d=20 cm |  |  |  |  | UNIDAD: | m2
EQUIPOS
DESCRIPCIÓN |  | CANTIDAD | TARIFA | COSTO HORA | RENDIMIENTO | COSTO
Herramienta menor (5% M.O.) | [5 empty] | 0.56106
Seguridad industrial e Higiene Laboral (2% M.O) | [5 empty] | 0.22442
SUBTOTAL (M) | [5 empty] | 0.78548
MANO DE OBRA
DESCRIPCIÓN |  | CANTIDAD | JORNAL / HORA | COSTO HORA | RENDIMIENTO | COSTO
Servicio de Jefe de Cuadrilla |  | 1 | 8.6313 | 8.6313 | 0.25 | 2.1578
Servicio de Asistente de Albañilería |  | 6 | 6.0422 | 36.2532 | 0.25 | 9.0633
SUBTOTAL (N) | [5 empty] | 11.2211
MATERIALES
DESCRIPCIÓN |  |  | UNIDAD | CANTIDAD | P. UNITARIO | COSTO
Conglomerado de arena + grava para hormigón |  |  | m3 | 0.09 | 38.75 | 3.4875
Cemento Portland |  |  | SACO | 0.8 | 8.5 | 6.8
Piedra bola de d=20cm |  |  | m3 | 0.05 | 13 | 0.65
Agua |  |  | m3 | 0.05 | 0.05 | 0.0025
Acelerante |  |  | Galón | 0.05 | 10 | 0.5
SUBTOTAL (O) | [5 empty] | 11.44
TRANSPORTE
DESCRIPCIÓN |  |  | UNIDAD | CANTIDAD | TARIFA | COSTO
SUBTOTAL (P) | [5 empty] | 0
Estos precios no incluyen IVA
|  |  | TOTAL COSTOS DIRECTOS (M+N+O+P) |  |  | 23.4466
|  |  | INDIRECTOS Y UTILIDADES |  | 26% | 6.0961
|  |  | COSTO TOTAL DEL RUBRO |  |  | 29.5427
ENTIDAD CONTRATANTE OCP |  |  | VALOR OFERTADO |  |  | 29.54

## 24
PROYECTO: TRABAJOS DE MANTENIMIENTO DE DERECHO DE VÍA OCP
WELDING & VAYACONS CÍA. LTDA.
2023-11-25
ANÁLISIS DE PRECIOS UNITARIOS
ÍTEM:
OCP-RUB-DDV-024
RUBRO: |  |  |  |  | HOJA: | 24 DE 159
Revestimiento de cuneta con saco suelo cemento según diseño aprobado |  |  |  |  | UNIDAD: | m2
EQUIPOS
DESCRIPCIÓN |  | CANTIDAD | TARIFA | COSTO HORA | RENDIMIENTO | COSTO
Herramienta menor (5% M.O.) | [5 empty] | 0.24686
Seguridad industrial e Higiene Laboral (2% M.O) | [5 empty] | 0.098746
SUBTOTAL (M) | [5 empty] | 0.34561
MANO DE OBRA
DESCRIPCIÓN |  | CANTIDAD | JORNAL / HORA | COSTO HORA | RENDIMIENTO | COSTO
Servicio de Jefe de Cuadrilla |  | 1 | 8.6313 | 8.6313 | 0.11 | 0.94944
Servicio de Asistente de Albañilería |  | 6 | 6.0422 | 36.2532 | 0.11 | 3.9879
SUBTOTAL (N) | [5 empty] | 4.9373
MATERIALES
DESCRIPCIÓN |  |  | UNIDAD | CANTIDAD | P. UNITARIO | COSTO
Mortero suelo cemento 1:5 |  |  | U | 2.2917 | 0.9 | 2.0625
Sacos de Nylon |  |  | U | 2.2917 | 0.25 | 0.57293
Estacas de madera de 10 cm |  |  | U | 3 | 0.5 | 1.5
SUBTOTAL (O) | [5 empty] | 4.1355
TRANSPORTE
DESCRIPCIÓN |  |  | UNIDAD | CANTIDAD | TARIFA | COSTO
SUBTOTAL (P) | [5 empty] | 0
Estos precios no incluyen IVA
|  |  | TOTAL COSTOS DIRECTOS (M+N+O+P) |  |  | 9.4184
|  |  | INDIRECTOS Y UTILIDADES |  | 26% | 2.4488
|  |  | COSTO TOTAL DEL RUBRO |  |  | 11.8671
ENTIDAD CONTRATANTE OCP |  |  | VALOR OFERTADO |  |  | 11.87

## 25
PROYECTO: TRABAJOS DE MANTENIMIENTO DE DERECHO DE VÍA OCP
WELDING & VAYACONS CÍA. LTDA.
2023-11-25
ANÁLISIS DE PRECIOS UNITARIOS
ÍTEM:
OCP-RUB-DDV-025
RUBRO: |  |  |  |  | HOJA: | 25 DE 159
Revestimiento de cuneta de sección circular con hormigón 180kg/cm2 |  |  |  |  | UNIDAD: | m3
EQUIPOS
DESCRIPCIÓN |  | CANTIDAD | TARIFA | COSTO HORA | RENDIMIENTO | COSTO
Herramienta menor (5% M.O.) | [5 empty] | 2.4686
Seguridad industrial e Higiene Laboral (2% M.O) | [5 empty] | 0.98746
SUBTOTAL (M) | [5 empty] | 3.4561
MANO DE OBRA
DESCRIPCIÓN |  | CANTIDAD | JORNAL / HORA | COSTO HORA | RENDIMIENTO | COSTO
Servicio de Jefe de Cuadrilla |  | 1 | 8.6313 | 8.6313 | 1.1 | 9.4944
Servicio de Asistente de Albañilería |  | 6 | 6.0422 | 36.2532 | 1.1 | 39.8785
SUBTOTAL (N) | [5 empty] | 49.373
MATERIALES
DESCRIPCIÓN |  |  | UNIDAD | CANTIDAD | P. UNITARIO | COSTO
Conglomerado de arena + grava para hormigón |  |  | m3 | 0.9 | 38.75 | 34.875
Cemento Portland |  |  | SACO | 8 | 8.5 | 68
Agua |  |  | m3 | 0.5 | 0.05 | 0.025
Acelerante |  |  | Galón | 0.05 | 10 | 0.5
SUBTOTAL (O) | [5 empty] | 103.4
TRANSPORTE
DESCRIPCIÓN |  |  | UNIDAD | CANTIDAD | TARIFA | COSTO
SUBTOTAL (P) | [5 empty] | 0
Estos precios no incluyen IVA
|  |  | TOTAL COSTOS DIRECTOS (M+N+O+P) |  |  | 156.2291
|  |  | INDIRECTOS Y UTILIDADES |  | 26% | 40.6196
|  |  | COSTO TOTAL DEL RUBRO |  |  | 196.8486
ENTIDAD CONTRATANTE OCP |  |  | VALOR OFERTADO |  |  | 196.85

## 26
PROYECTO: TRABAJOS DE MANTENIMIENTO DE DERECHO DE VÍA OCP
WELDING & VAYACONS CÍA. LTDA.
2023-11-25
ANÁLISIS DE PRECIOS UNITARIOS
ÍTEM:
OCP-RUB-DDV-026
RUBRO: |  |  |  |  | HOJA: | 26 DE 159
Revestimiento de cuneta con manto de hormigón e=5mm según diseño aprobado en forma transversal |  |  |  |  | UNIDAD: | m2
EQUIPOS
DESCRIPCIÓN |  | CANTIDAD | TARIFA | COSTO HORA | RENDIMIENTO | COSTO
Herramienta menor (5% M.O.) | [5 empty] | 0.22442
Seguridad industrial e Higiene Laboral (2% M.O) | [5 empty] | 0.089769
SUBTOTAL (M) | [5 empty] | 0.31419
MANO DE OBRA
DESCRIPCIÓN |  | CANTIDAD | JORNAL / HORA | COSTO HORA | RENDIMIENTO | COSTO
Servicio de Jefe de Cuadrilla |  | 1 | 8.6313 | 8.6313 | 0.1 | 0.86313
Servicio de Asistente de Albañilería |  | 6 | 6.0422 | 36.2532 | 0.1 | 3.6253
SUBTOTAL (N) | [5 empty] | 4.4885
MATERIALES
DESCRIPCIÓN |  |  | UNIDAD | CANTIDAD | P. UNITARIO | COSTO
Manto de hormigón E= 5 mm de espesor. |  |  | m2 | 1.1 | 34.52 | 37.972
Varilla corrugada de 8 mm x 12 m |  |  | Kg | 0.8295 | 1.06 | 0.87927
Agua |  |  | m3 | 0.05 | 0.05 | 0.0025
Tornillo autoperforante cabeza hexagonal diámetro 4,8mm longitud 19mm |  |  | U | 6 | 0.05 | 0.3
SUBTOTAL (O) | [5 empty] | 39.1538
TRANSPORTE
DESCRIPCIÓN |  |  | UNIDAD | CANTIDAD | TARIFA | COSTO
SUBTOTAL (P) | [5 empty] | 0
Estos precios no incluyen IVA
|  |  | TOTAL COSTOS DIRECTOS (M+N+O+P) |  |  | 43.9564
|  |  | INDIRECTOS Y UTILIDADES |  | 26% | 11.4287
|  |  | COSTO TOTAL DEL RUBRO |  |  | 55.3851
ENTIDAD CONTRATANTE OCP |  |  | VALOR OFERTADO |  |  | 55.39

## 27
PROYECTO: TRABAJOS DE MANTENIMIENTO DE DERECHO DE VÍA OCP
WELDING & VAYACONS CÍA. LTDA.
2023-11-25
ANÁLISIS DE PRECIOS UNITARIOS
ÍTEM:
OCP-RUB-DDV-027
RUBRO: |  |  |  |  | HOJA: | 27 DE 159
Revestimiento de cuneta con manto de hormigón e=5mm según diseño aprobado en forma longitudinal para canales con longitud de desarrollo mayores a 0.80m |  |  |  |  | UNIDAD: | m2
EQUIPOS
DESCRIPCIÓN |  | CANTIDAD | TARIFA | COSTO HORA | RENDIMIENTO | COSTO
Herramienta menor (5% M.O.) | [5 empty] | 0.22442
Seguridad industrial e Higiene Laboral (2% M.O) | [5 empty] | 0.089769
SUBTOTAL (M) | [5 empty] | 0.31419
MANO DE OBRA
DESCRIPCIÓN |  | CANTIDAD | JORNAL / HORA | COSTO HORA | RENDIMIENTO | COSTO
Servicio de Jefe de Cuadrilla |  | 1 | 8.6313 | 8.6313 | 0.1 | 0.86313
Servicio de Asistente de Albañilería |  | 6 | 6.0422 | 36.2532 | 0.1 | 3.6253
SUBTOTAL (N) | [5 empty] | 4.4885
MATERIALES
DESCRIPCIÓN |  |  | UNIDAD | CANTIDAD | P. UNITARIO | COSTO
Manto de hormigón E= 5 mm de espesor. |  |  | m2 | 1.1 | 34.52 | 37.972
Varilla corrugada de 8 mm x 12 m |  |  | Kg | 0.4148 | 1.06 | 0.43969
Agua |  |  | m3 | 0.05 | 0.05 | 0.0025
Tornillo autoperforante cabeza hexagonal diámetro 4,8mm longitud 19mm |  |  | U | 6 | 0.05 | 0.3
SUBTOTAL (O) | [5 empty] | 38.7142
TRANSPORTE
DESCRIPCIÓN |  |  | UNIDAD | CANTIDAD | TARIFA | COSTO
SUBTOTAL (P) | [5 empty] | 0
Estos precios no incluyen IVA
|  |  | TOTAL COSTOS DIRECTOS (M+N+O+P) |  |  | 43.5168
|  |  | INDIRECTOS Y UTILIDADES |  | 26% | 11.3144
|  |  | COSTO TOTAL DEL RUBRO |  |  | 54.8312
ENTIDAD CONTRATANTE OCP |  |  | VALOR OFERTADO |  |  | 54.83

## 28
PROYECTO: TRABAJOS DE MANTENIMIENTO DE DERECHO DE VÍA OCP
WELDING & VAYACONS CÍA. LTDA.
2023-11-25
ANÁLISIS DE PRECIOS UNITARIOS
ÍTEM:
OCP-RUB-DDV-028
RUBRO: |  |  |  |  | HOJA: | 28 DE 159
Provisión, instalación, mantenimiento, desinstalación de letrinas temporales |  |  |  |  | UNIDAD: | U
EQUIPOS
DESCRIPCIÓN |  | CANTIDAD | TARIFA | COSTO HORA | RENDIMIENTO | COSTO
Herramienta menor (5% M.O.) | [5 empty] | 2.2442
Seguridad industrial e Higiene Laboral (2% M.O) | [5 empty] | 0.89769
SUBTOTAL (M) | [5 empty] | 3.1419
MANO DE OBRA
DESCRIPCIÓN |  | CANTIDAD | JORNAL / HORA | COSTO HORA | RENDIMIENTO | COSTO
Servicio de Jefe de Cuadrilla |  | 1 | 8.6313 | 8.6313 | 1 | 8.6313
Servicio de Asistente de Albañilería |  | 6 | 6.0422 | 36.2532 | 1 | 36.2532
SUBTOTAL (N) | [5 empty] | 44.8845
MATERIALES
DESCRIPCIÓN |  |  | UNIDAD | CANTIDAD | P. UNITARIO | COSTO
Tablón de madera dura a=0.25 m 2.40 m |  |  | U | 5 | 3.5 | 17.5
Listón de madera de 7 x 7 X 2.40 m |  |  | U | 8 | 4 | 32
Letrina sanitaria |  |  | U | 1 | 10 | 10
Materiales mantenimiento de letrinas |  |  | U | 1 | 4 | 4
Plástico negro reprocesado 1.50 m |  |  | Rll | 0.2 | 120.18 | 24.036
Clavos 2" - 4" |  |  | Kg | 0.5 | 2.5 | 1.25
SUBTOTAL (O) | [5 empty] | 88.786
TRANSPORTE
DESCRIPCIÓN |  |  | UNIDAD | CANTIDAD | TARIFA | COSTO
SUBTOTAL (P) | [5 empty] | 0
Estos precios no incluyen IVA
|  |  | TOTAL COSTOS DIRECTOS (M+N+O+P) |  |  | 136.8124
|  |  | INDIRECTOS Y UTILIDADES |  | 26% | 35.5712
|  |  | COSTO TOTAL DEL RUBRO |  |  | 172.3836
ENTIDAD CONTRATANTE OCP |  |  | VALOR OFERTADO |  |  | 172.38

## 29
PROYECTO: TRABAJOS DE MANTENIMIENTO DE DERECHO DE VÍA OCP
WELDING & VAYACONS CÍA. LTDA.
2023-11-25
ANÁLISIS DE PRECIOS UNITARIOS
ÍTEM:
OCP-RUB-DDV-029
RUBRO: |  |  |  |  | HOJA: | 29 DE 159
Construcción de gradas con madera plástica con huella 0.3m x 0.8m de ancho según diseño aprobado |  |  |  |  | UNIDAD: | ml
EQUIPOS
DESCRIPCIÓN |  | CANTIDAD | TARIFA | COSTO HORA | RENDIMIENTO | COSTO
Herramienta menor (5% M.O.) | [5 empty] | 1.5036
Seguridad industrial e Higiene Laboral (2% M.O) | [5 empty] | 0.60145
Planta eléctrica diésel 10-15 KW con extensión enchaquetada de 50 metros |  | 1 | 13.368 | 13.368 | 0.67 | 8.9566
Motosierra |  | 1 | 0.921 | 0.921 | 0.67 | 0.61707
Amolador manual |  | 1 | 0.5 | 0.5 | 0.67 | 0.335
Taladro |  | 1 | 0.25 | 0.25 | 0.67 | 0.1675
SUBTOTAL (M) | [5 empty] | 12.1812
MANO DE OBRA
DESCRIPCIÓN |  | CANTIDAD | JORNAL / HORA | COSTO HORA | RENDIMIENTO | COSTO
Servicio de Jefe de Cuadrilla |  | 1 | 8.6313 | 8.6313 | 0.67 | 5.783
Servicio de Asistente de Albañilería |  | 6 | 6.0422 | 36.2532 | 0.67 | 24.2896
SUBTOTAL (N) | [5 empty] | 30.0726
MATERIALES
DESCRIPCIÓN |  |  | UNIDAD | CANTIDAD | P. UNITARIO | COSTO
Tablón plástico 0.21m X 0.05m X 2.50m |  |  | U | 1.408 | 30 | 42.24
Alfajía plástica de 0.07 m X 0.07 m X2.40 m |  |  | U | 0.4813 | 20 | 9.626
Perno autoperforante 3’’ ½ x 1.4’’ |  |  | U | 0.6667 | 0.13 | 0.086671
Pernos 5 X5/16" + tuerca + arandela |  |  | U | 6 | 0.8 | 4.8
Pernos 2 1/2 X5/16" + tuerca + arandela |  |  | U | 1 | 0.35 | 0.35
Placa de acero 7’’ x 4mm |  |  | U | 0.1667 | 4.24 | 0.70681
Tubería galvanizada 2" |  |  | U | 0.7718 | 50.93 | 39.3078
Cabo fortex 3/4" |  |  | m | 4.2 | 0.62 | 2.604
Alambre galvanizado #12. |  |  | Kg | 1 | 2.85 | 2.85
Disco de corte de 7”x1/16” con tuerca |  |  | U | 1 | 2.02 | 2.02
Malla rectangular 2X1 pulgadas (50x25mm) Alto=1m L=30 m |  |  | m2 | 0.66 | 0.4 | 0.264
Grapas de alambrado (500 gramos) |  |  | Kg | 1 | 5.95 | 5.95
SUBTOTAL (O) | [5 empty] | 110.8053
TRANSPORTE
DESCRIPCIÓN |  |  | UNIDAD | CANTIDAD | TARIFA | COSTO
SUBTOTAL (P) | [5 empty] | 0
Estos precios no incluyen IVA
|  |  | TOTAL COSTOS DIRECTOS (M+N+O+P) |  |  | 153.0591
|  |  | INDIRECTOS Y UTILIDADES |  | 26% | 39.7954
|  |  | COSTO TOTAL DEL RUBRO |  |  | 192.8544
ENTIDAD CONTRATANTE OCP |  |  | VALOR OFERTADO |  |  | 192.85

## 30
PROYECTO: TRABAJOS DE MANTENIMIENTO DE DERECHO DE VÍA OCP
WELDING & VAYACONS CÍA. LTDA.
2023-11-25
ANÁLISIS DE PRECIOS UNITARIOS
ÍTEM:
OCP-RUB-DDV-030
RUBRO: |  |  |  |  | HOJA: | 30 DE 159
Construcción de contra huellas con troncos en las localidades de Mindo y Chiquilpe con 0.8m de ancho según diseño aprobado |  |  |  |  | UNIDAD: | ml
EQUIPOS
DESCRIPCIÓN |  | CANTIDAD | TARIFA | COSTO HORA | RENDIMIENTO | COSTO
Herramienta menor (5% M.O.) | [5 empty] | 0.20402
Seguridad industrial e Higiene Laboral (2% M.O) | [5 empty] | 0.081608
Motosierra |  | 1 | 0.921 | 0.921 | 0.090909 | 0.083727
SUBTOTAL (M) | [5 empty] | 0.36936
MANO DE OBRA
DESCRIPCIÓN |  | CANTIDAD | JORNAL / HORA | COSTO HORA | RENDIMIENTO | COSTO
Servicio de Jefe de Cuadrilla |  | 1 | 8.6313 | 8.6313 | 0.090909 | 0.78466
Servicio de Asistente de Albañilería |  | 6 | 6.0422 | 36.2532 | 0.090909 | 3.2957
SUBTOTAL (N) | [5 empty] | 4.0804
MATERIALES
DESCRIPCIÓN |  |  | UNIDAD | CANTIDAD | P. UNITARIO | COSTO
Madera palos rollizos 50 mm X 5 m |  |  | U | 2.52 | 5 | 12.6
Varilla corrugada de 25 mm x 12 m |  |  | Kg | 10.9233 | 1.06 | 11.5787
Alambre galvanizado #12. |  |  | Kg | 1 | 2.85 | 2.85
SUBTOTAL (O) | [5 empty] | 27.0287
TRANSPORTE
DESCRIPCIÓN |  |  | UNIDAD | CANTIDAD | TARIFA | COSTO
SUBTOTAL (P) | [5 empty] | 0
Estos precios no incluyen IVA
|  |  | TOTAL COSTOS DIRECTOS (M+N+O+P) |  |  | 31.4785
|  |  | INDIRECTOS Y UTILIDADES |  | 26% | 8.1844
|  |  | COSTO TOTAL DEL RUBRO |  |  | 39.6629
ENTIDAD CONTRATANTE OCP |  |  | VALOR OFERTADO |  |  | 39.66

## 31
PROYECTO: TRABAJOS DE MANTENIMIENTO DE DERECHO DE VÍA OCP
WELDING & VAYACONS CÍA. LTDA.
2023-11-25
ANÁLISIS DE PRECIOS UNITARIOS
ÍTEM:
OCP-RUB-DDV-031
RUBRO: |  |  |  |  | HOJA: | 31 DE 159
Corte, Repicado y desalojo de árboles (Con Motosierra) |  |  |  |  | UNIDAD: | U
EQUIPOS
DESCRIPCIÓN |  | CANTIDAD | TARIFA | COSTO HORA | RENDIMIENTO | COSTO
Herramienta menor (5% M.O.) | [5 empty] | 0.89769
Seguridad industrial e Higiene Laboral (2% M.O) | [5 empty] | 0.35908
Motosierra a gasolina tipo Steel -381 – 3.9KW |  | 2 | 0.921 | 1.842 | 0.4 | 0.7368
SUBTOTAL (M) | [5 empty] | 1.9936
MANO DE OBRA
DESCRIPCIÓN |  | CANTIDAD | JORNAL / HORA | COSTO HORA | RENDIMIENTO | COSTO
Servicio de Jefe de Cuadrilla |  | 1 | 8.6313 | 8.6313 | 0.4 | 3.4525
Servicio de Asistente de Albañilería |  | 6 | 6.0422 | 36.2532 | 0.4 | 14.5013
SUBTOTAL (N) | [5 empty] | 17.9538
MATERIALES
DESCRIPCIÓN |  |  | UNIDAD | CANTIDAD | P. UNITARIO | COSTO
SUBTOTAL (O) | [5 empty] | 0
TRANSPORTE
DESCRIPCIÓN |  |  | UNIDAD | CANTIDAD | TARIFA | COSTO
SUBTOTAL (P) | [5 empty] | 0
Estos precios no incluyen IVA
|  |  | TOTAL COSTOS DIRECTOS (M+N+O+P) |  |  | 19.9474
|  |  | INDIRECTOS Y UTILIDADES |  | 26% | 5.1863
|  |  | COSTO TOTAL DEL RUBRO |  |  | 25.1337
ENTIDAD CONTRATANTE OCP |  |  | VALOR OFERTADO |  |  | 25.13

## 32
PROYECTO: TRABAJOS DE MANTENIMIENTO DE DERECHO DE VÍA OCP
WELDING & VAYACONS CÍA. LTDA.
2023-11-25
ANÁLISIS DE PRECIOS UNITARIOS
ÍTEM:
OCP-RUB-DDV-032
RUBRO: |  |  |  |  | HOJA: | 32 DE 159
Corte, biselado y soldadura en tubería de acero |  |  |  |  | UNIDAD: | plg diametral
EQUIPOS
DESCRIPCIÓN |  | CANTIDAD | TARIFA | COSTO HORA | RENDIMIENTO | COSTO
Herramienta menor (5% M.O.) | [5 empty] | 0.71269
Seguridad industrial e Higiene Laboral (2% M.O) | [5 empty] | 0.28508
Amolador manual |  | 1 | 0.5 | 0.5 | 0.4 | 0.2
Máquina de soldar mínimo 300 amp diésel con 50 m, de cable para masa y 50 metros para porta electrodo |  | 1 | 7.368 | 7.368 | 0.4 | 2.9472
Equipo de Oxicorte |  | 1 | 1.2 | 1.2 | 0.4 | 0.48
SUBTOTAL (M) | [5 empty] | 4.625
MANO DE OBRA
DESCRIPCIÓN |  | CANTIDAD | JORNAL / HORA | COSTO HORA | RENDIMIENTO | COSTO
Servicio de Soldador API/ASME |  | 1 | 11.5902 | 11.5902 | 0.4 | 4.6361
Servicio de Alineador de Tuberías |  | 1 | 11.5902 | 11.5902 | 0.4 | 4.6361
Servicio de Asistente de Albañilería |  | 1 | 6.0422 | 6.0422 | 0.4 | 2.4169
Servicio de Esmerilador |  | 1 | 6.412 | 6.412 | 0.4 | 2.5648
SUBTOTAL (N) | [5 empty] | 14.2538
MATERIALES
DESCRIPCIÓN |  |  | UNIDAD | CANTIDAD | P. UNITARIO | COSTO
Disco desbaste de 7”x1/4” con tuerca |  |  | U | 0.015625 | 2.78 | 0.043437
Recarga de Acetileno (7kg) |  |  | Kg | 0.01 | 22.86 | 0.2286
Recarga de Oxigeno |  |  | m3 | 0.04 | 3.5 | 0.14
Electrodo 6010 5/32 Lincoln caja 22.72 kg |  |  | Kg | 0.025 | 12.39 | 0.30975
Electrodo 7018 1/8" Lincoln 22.72 kg |  |  | Kg | 0.075 | 10.73 | 0.80475
Disco Grata trenzado 4 1/2" x 1/4" incluye tuerca |  |  | U | 0.015625 | 15.95 | 0.24922
Papel Victoria 3mm |  |  | Rll | 0.025 | 43.74 | 1.0935
Tiza industrial para soldador |  |  | U | 0.125 | 0.19 | 0.02375
Ensayo de Tintas penetrantes |  |  | día | 0.025 | 450 | 11.25
SUBTOTAL (O) | [5 empty] | 14.143
TRANSPORTE
DESCRIPCIÓN |  |  | UNIDAD | CANTIDAD | TARIFA | COSTO
SUBTOTAL (P) | [5 empty] | 0
Estos precios no incluyen IVA
|  |  | TOTAL COSTOS DIRECTOS (M+N+O+P) |  |  | 33.0218
|  |  | INDIRECTOS Y UTILIDADES |  | 26% | 8.5857
|  |  | COSTO TOTAL DEL RUBRO |  |  | 41.6075
ENTIDAD CONTRATANTE OCP |  |  | VALOR OFERTADO |  |  | 41.61

## 33
PROYECTO: TRABAJOS DE MANTENIMIENTO DE DERECHO DE VÍA OCP
WELDING & VAYACONS CÍA. LTDA.
2023-11-25
ANÁLISIS DE PRECIOS UNITARIOS
ÍTEM:
OCP-RUB-DDV-033
RUBRO: |  |  |  |  | HOJA: | 33 DE 159
Corte preparación y soldadura de bocas de pescado en tubería SCH 40 de 10" |  |  |  |  | UNIDAD: | U
EQUIPOS
DESCRIPCIÓN |  | CANTIDAD | TARIFA | COSTO HORA | RENDIMIENTO | COSTO
Herramienta menor (5% M.O.) | [5 empty] | 1.0543
Seguridad industrial e Higiene Laboral (2% M.O) | [5 empty] | 0.42171
Amolador manual |  | 1 | 0.5 | 0.5 | 1 | 0.5
Tecle palanca y cadena 3 Ton. |  | 1 | 1.2 | 1.2 | 1 | 1.2
Moto soldadora 300 amperios, diésel sobre plataforma con 50 m, de cable para masa y 50 metros para pinza porta electrodo. |  | 1 | 15.736 | 15.736 | 1 | 15.736
Equipo de Oxicorte |  | 1 | 1.2 | 1.2 | 1 | 1.2
SUBTOTAL (M) | [5 empty] | 20.112
MANO DE OBRA
DESCRIPCIÓN |  | CANTIDAD | JORNAL / HORA | COSTO HORA | RENDIMIENTO | COSTO
Servicio Soldador de Estructuras |  | 1 | 8.6313 | 8.6313 | 1 | 8.6313
Servicio de Esmerilador |  | 1 | 6.412 | 6.412 | 1 | 6.412
Servicio de Asistente de Albañilería |  | 1 | 6.0422 | 6.0422 | 1 | 6.0422
SUBTOTAL (N) | [5 empty] | 21.0855
MATERIALES
DESCRIPCIÓN |  |  | UNIDAD | CANTIDAD | P. UNITARIO | COSTO
Disco desbaste de 7”x1/4” con tuerca |  |  | U | 0.125 | 2.78 | 0.3475
Recarga de Acetileno (7kg) |  |  | Kg | 0.36 | 22.86 | 8.2296
Recarga de Oxigeno |  |  | m3 | 1.68 | 3.5 | 5.88
Electrodo 6010 5/32 Lincoln caja 22.72 kg |  |  | Kg | 1.8 | 12.39 | 22.302
Electrodo 7018 1/8" Lincoln 22.72 kg |  |  | Kg | 0.6 | 10.73 | 6.438
Disco Grata trenzado 4 1/2" x 1/4" incluye tuerca |  |  | U | 0.125 | 15.95 | 1.9937
Papel Victoria 3mm |  |  | Rll | 0.01 | 43.74 | 0.4374
Tiza industrial para soldador |  |  | U | 0.5 | 0.19 | 0.095
Ensayo de Tintas penetrantes |  |  | día | 0.1 | 450 | 45
SUBTOTAL (O) | [5 empty] | 90.7233
TRANSPORTE
DESCRIPCIÓN |  |  | UNIDAD | CANTIDAD | TARIFA | COSTO
SUBTOTAL (P) | [5 empty] | 0
Estos precios no incluyen IVA
|  |  | TOTAL COSTOS DIRECTOS (M+N+O+P) |  |  | 131.9207
|  |  | INDIRECTOS Y UTILIDADES |  | 26% | 34.2994
|  |  | COSTO TOTAL DEL RUBRO |  |  | 166.2201
ENTIDAD CONTRATANTE OCP |  |  | VALOR OFERTADO |  |  | 166.22

## 34
PROYECTO: TRABAJOS DE MANTENIMIENTO DE DERECHO DE VÍA OCP
WELDING & VAYACONS CÍA. LTDA.
2023-11-25
ANÁLISIS DE PRECIOS UNITARIOS
ÍTEM:
OCP-RUB-DDV-034
RUBRO: |  |  |  |  | HOJA: | 34 DE 159
Corte preparación y soldadura de bocas de pescado en tubería SCH 40 de 8" |  |  |  |  | UNIDAD: | U
EQUIPOS
DESCRIPCIÓN |  | CANTIDAD | TARIFA | COSTO HORA | RENDIMIENTO | COSTO
Herramienta menor (5% M.O.) | [5 empty] | 0.95843
Seguridad industrial e Higiene Laboral (2% M.O) | [5 empty] | 0.38337
Amolador manual |  | 1 | 0.5 | 0.5 | 0.90909 | 0.45455
Tecle palanca y cadena 3 Ton. |  | 1 | 1.2 | 1.2 | 0.90909 | 1.0909
Moto soldadora 300 amperios, diésel sobre plataforma con 50 m, de cable para masa y 50 metros para pinza porta electrodo. |  | 1 | 15.736 | 15.736 | 0.90909 | 14.3055
Equipo de Oxicorte |  | 1 | 1.2 | 1.2 | 0.90909 | 1.0909
SUBTOTAL (M) | [5 empty] | 18.2836
MANO DE OBRA
DESCRIPCIÓN |  | CANTIDAD | JORNAL / HORA | COSTO HORA | RENDIMIENTO | COSTO
Servicio Soldador de Estructuras |  | 1 | 8.6313 | 8.6313 | 0.90909 | 7.8466
Servicio de Esmerilador |  | 1 | 6.412 | 6.412 | 0.90909 | 5.8291
Servicio de Asistente de Albañilería |  | 1 | 6.0422 | 6.0422 | 0.90909 | 5.4929
SUBTOTAL (N) | [5 empty] | 19.1686
MATERIALES
DESCRIPCIÓN |  |  | UNIDAD | CANTIDAD | P. UNITARIO | COSTO
Disco desbaste de 7”x1/4” con tuerca |  |  | U | 0.125 | 2.78 | 0.3475
Recarga de Acetileno (7kg) |  |  | Kg | 0.32 | 22.86 | 7.3152
Recarga de Oxigeno |  |  | m3 | 1.28 | 3.5 | 4.48
Electrodo 6010 5/32 Lincoln caja 22.72 kg |  |  | Kg | 1.68 | 12.39 | 20.8152
Electrodo 7018 1/8" Lincoln 22.72 kg |  |  | Kg | 0.48 | 10.73 | 5.1504
Disco Grata trenzado 4 1/2" x 1/4" incluye tuerca |  |  | U | 0.125 | 15.95 | 1.9937
Papel Victoria 3mm |  |  | Rll | 0.01 | 43.74 | 0.4374
Tiza industrial para soldador |  |  | U | 0.5 | 0.19 | 0.095
Ensayo de Tintas penetrantes |  |  | día | 0.1 | 450 | 45
SUBTOTAL (O) | [5 empty] | 85.6344
TRANSPORTE
DESCRIPCIÓN |  |  | UNIDAD | CANTIDAD | TARIFA | COSTO
SUBTOTAL (P) | [5 empty] | 0
Estos precios no incluyen IVA
|  |  | TOTAL COSTOS DIRECTOS (M+N+O+P) |  |  | 123.0867
|  |  | INDIRECTOS Y UTILIDADES |  | 26% | 32.0025
|  |  | COSTO TOTAL DEL RUBRO |  |  | 155.0893
ENTIDAD CONTRATANTE OCP |  |  | VALOR OFERTADO |  |  | 155.09

## 35
PROYECTO: TRABAJOS DE MANTENIMIENTO DE DERECHO DE VÍA OCP
WELDING & VAYACONS CÍA. LTDA.
2023-11-25
ANÁLISIS DE PRECIOS UNITARIOS
ÍTEM:
OCP-RUB-DDV-035
RUBRO: |  |  |  |  | HOJA: | 35 DE 159
Corte preparación y soladadura de bocas de pescado en tubería SCH 40 de 6" |  |  |  |  | UNIDAD: | U
EQUIPOS
DESCRIPCIÓN |  | CANTIDAD | TARIFA | COSTO HORA | RENDIMIENTO | COSTO
Herramienta menor (5% M.O.) | [5 empty] | 0.87856
Seguridad industrial e Higiene Laboral (2% M.O) | [5 empty] | 0.35142
Amolador manual |  | 1 | 0.5 | 0.5 | 0.83333 | 0.41667
Tecle palanca y cadena 3 Ton. |  | 1 | 1.2 | 1.2 | 0.83333 | 1
Moto soldadora 300 amperios, diésel sobre plataforma con 50 m, de cable para masa y 50 metros para pinza porta electrodo. |  | 1 | 15.736 | 15.736 | 0.83333 | 13.1133
Equipo de Oxicorte |  | 1 | 1.2 | 1.2 | 0.83333 | 1
SUBTOTAL (M) | [5 empty] | 16.76
MANO DE OBRA
DESCRIPCIÓN |  | CANTIDAD | JORNAL / HORA | COSTO HORA | RENDIMIENTO | COSTO
Servicio Soldador de Estructuras |  | 1 | 8.6313 | 8.6313 | 0.83333 | 7.1928
Servicio de Esmerilador |  | 1 | 6.412 | 6.412 | 0.83333 | 5.3433
Servicio de Asistente de Albañilería |  | 1 | 6.0422 | 6.0422 | 0.83333 | 5.0352
SUBTOTAL (N) | [5 empty] | 17.5712
MATERIALES
DESCRIPCIÓN |  |  | UNIDAD | CANTIDAD | P. UNITARIO | COSTO
Disco desbaste de 7”x1/4” con tuerca |  |  | U | 0.125 | 2.78 | 0.3475
Recarga de Acetileno (7kg) |  |  | Kg | 0.16 | 22.86 | 3.6576
Recarga de Oxigeno |  |  | m3 | 0.68 | 3.5 | 2.38
Electrodo 6010 5/32 Lincoln caja 22.72 kg |  |  | Kg | 1.64 | 12.39 | 20.3196
Electrodo 7018 1/8" Lincoln 22.72 kg |  |  | Kg | 0.44 | 10.73 | 4.7212
Disco Grata trenzado 4 1/2" x 1/4" incluye tuerca |  |  | U | 0.125 | 15.95 | 1.9937
Papel Victoria 3mm |  |  | Rll | 0.01 | 43.74 | 0.4374
Tiza industrial para soldador |  |  | U | 0.5 | 0.19 | 0.095
Ensayo de Tintas penetrantes |  |  | día | 0.1 | 450 | 45
SUBTOTAL (O) | [5 empty] | 78.952
TRANSPORTE
DESCRIPCIÓN |  |  | UNIDAD | CANTIDAD | TARIFA | COSTO
SUBTOTAL (P) | [5 empty] | 0
Estos precios no incluyen IVA
|  |  | TOTAL COSTOS DIRECTOS (M+N+O+P) |  |  | 113.2833
|  |  | INDIRECTOS Y UTILIDADES |  | 26% | 29.4537
|  |  | COSTO TOTAL DEL RUBRO |  |  | 142.7369
ENTIDAD CONTRATANTE OCP |  |  | VALOR OFERTADO |  |  | 142.74

## 36
PROYECTO: TRABAJOS DE MANTENIMIENTO DE DERECHO DE VÍA OCP
WELDING & VAYACONS CÍA. LTDA.
2023-11-25
ANÁLISIS DE PRECIOS UNITARIOS
ÍTEM:
OCP-RUB-DDV-036
RUBRO: |  |  |  |  | HOJA: | 36 DE 159
Corte preparación y soladadura de bocas de pescado en tubería SCH 40 de 4" |  |  |  |  | UNIDAD: | U
EQUIPOS
DESCRIPCIÓN |  | CANTIDAD | TARIFA | COSTO HORA | RENDIMIENTO | COSTO
Herramienta menor (5% M.O.) | [5 empty] | 0.81098
Seguridad industrial e Higiene Laboral (2% M.O) | [5 empty] | 0.32439
Amolador manual |  | 1 | 0.5 | 0.5 | 0.76923 | 0.38462
Tecle palanca y cadena 3 Ton. |  | 1 | 1.2 | 1.2 | 0.76923 | 0.92308
Moto soldadora 300 amperios, diésel sobre plataforma con 50 m, de cable para masa y 50 metros para pinza porta electrodo. |  | 1 | 15.736 | 15.736 | 0.76923 | 12.1046
Equipo de Oxicorte |  | 1 | 1.2 | 1.2 | 0.76923 | 0.92308
SUBTOTAL (M) | [5 empty] | 15.4708
MANO DE OBRA
DESCRIPCIÓN |  | CANTIDAD | JORNAL / HORA | COSTO HORA | RENDIMIENTO | COSTO
Servicio Soldador de Estructuras |  | 1 | 8.6313 | 8.6313 | 0.76923 | 6.6395
Servicio de Esmerilador |  | 1 | 6.412 | 6.412 | 0.76923 | 4.9323
Servicio de Asistente de Albañilería |  | 1 | 6.0422 | 6.0422 | 0.76923 | 4.6478
SUBTOTAL (N) | [5 empty] | 16.2196
MATERIALES
DESCRIPCIÓN |  |  | UNIDAD | CANTIDAD | P. UNITARIO | COSTO
Disco desbaste de 7”x1/4” con tuerca |  |  | U | 0.1 | 2.78 | 0.278
Recarga de Acetileno (7kg) |  |  | Kg | 0.12 | 22.86 | 2.7432
Recarga de Oxigeno |  |  | m3 | 0.44 | 3.5 | 1.54
Electrodo 6010 5/32 Lincoln caja 22.72 kg |  |  | Kg | 1.1 | 12.39 | 13.629
Electrodo 7018 1/8" Lincoln 22.72 kg |  |  | Kg | 0.7 | 10.73 | 7.511
Disco Grata trenzado 4 1/2" x 1/4" incluye tuerca |  |  | U | 0.1 | 15.95 | 1.595
Papel Victoria 3mm |  |  | Rll | 0.01 | 43.74 | 0.4374
Tiza industrial para soldador |  |  | U | 0.5 | 0.19 | 0.095
Ensayo de Tintas penetrantes |  |  | día | 0.0833 | 450 | 37.485
SUBTOTAL (O) | [5 empty] | 65.3136
TRANSPORTE
DESCRIPCIÓN |  |  | UNIDAD | CANTIDAD | TARIFA | COSTO
SUBTOTAL (P) | [5 empty] | 0
Estos precios no incluyen IVA
|  |  | TOTAL COSTOS DIRECTOS (M+N+O+P) |  |  | 97.004
|  |  | INDIRECTOS Y UTILIDADES |  | 26% | 25.221
|  |  | COSTO TOTAL DEL RUBRO |  |  | 122.225
ENTIDAD CONTRATANTE OCP |  |  | VALOR OFERTADO |  |  | 122.23

## 37
PROYECTO: TRABAJOS DE MANTENIMIENTO DE DERECHO DE VÍA OCP
WELDING & VAYACONS CÍA. LTDA.
2023-11-25
ANÁLISIS DE PRECIOS UNITARIOS
ÍTEM:
OCP-RUB-DDV-037
RUBRO: |  |  |  |  | HOJA: | 37 DE 159
Desbroce manual en el DDV (Con machete) |  |  |  |  | UNIDAD: | Há
EQUIPOS
DESCRIPCIÓN |  | CANTIDAD | TARIFA | COSTO HORA | RENDIMIENTO | COSTO
Herramienta menor (5% M.O.) | [5 empty] | 40.8041
Seguridad industrial e Higiene Laboral (2% M.O) | [5 empty] | 16.3216
SUBTOTAL (M) | [5 empty] | 57.1257
MANO DE OBRA
DESCRIPCIÓN |  | CANTIDAD | JORNAL / HORA | COSTO HORA | RENDIMIENTO | COSTO
Servicio de Jefe de Cuadrilla |  | 1 | 8.6313 | 8.6313 | 18.1818 | 156.9327
Servicio de Asistente de Albañilería |  | 6 | 6.0422 | 36.2532 | 18.1818 | 659.1491
SUBTOTAL (N) | [5 empty] | 816.0818
MATERIALES
DESCRIPCIÓN |  |  | UNIDAD | CANTIDAD | P. UNITARIO | COSTO
SUBTOTAL (O) | [5 empty] | 0
TRANSPORTE
DESCRIPCIÓN |  |  | UNIDAD | CANTIDAD | TARIFA | COSTO
SUBTOTAL (P) | [5 empty] | 0
Estos precios no incluyen IVA
|  |  | TOTAL COSTOS DIRECTOS (M+N+O+P) |  |  | 873.2075
|  |  | INDIRECTOS Y UTILIDADES |  | 26% | 227.034
|  |  | COSTO TOTAL DEL RUBRO |  |  | 1100.2415
ENTIDAD CONTRATANTE OCP |  |  | VALOR OFERTADO |  |  | 1100.24

## 38
PROYECTO: TRABAJOS DE MANTENIMIENTO DE DERECHO DE VÍA OCP
WELDING & VAYACONS CÍA. LTDA.
2023-11-25
ANÁLISIS DE PRECIOS UNITARIOS
ÍTEM:
OCP-RUB-DDV-038
RUBRO: |  |  |  |  | HOJA: | 38 DE 159
Desbroce Semimanual (Con Moto guadaña) |  |  |  |  | UNIDAD: | Há
EQUIPOS
DESCRIPCIÓN |  | CANTIDAD | TARIFA | COSTO HORA | RENDIMIENTO | COSTO
Herramienta menor (5% M.O.) | [5 empty] | 12.4679
Seguridad industrial e Higiene Laboral (2% M.O) | [5 empty] | 4.9872
Moto guadaña tipo sthil 450 |  | 6 | 0.671 | 4.026 | 5.5556 | 22.3667
SUBTOTAL (M) | [5 empty] | 39.8217
MANO DE OBRA
DESCRIPCIÓN |  | CANTIDAD | JORNAL / HORA | COSTO HORA | RENDIMIENTO | COSTO
Servicio de Jefe de Cuadrilla |  | 1 | 8.6313 | 8.6313 | 5.5556 | 47.9517
Servicio de Asistente de Albañilería |  | 6 | 6.0422 | 36.2532 | 5.5556 | 201.4067
SUBTOTAL (N) | [5 empty] | 249.3583
MATERIALES
DESCRIPCIÓN |  |  | UNIDAD | CANTIDAD | P. UNITARIO | COSTO
SUBTOTAL (O) | [5 empty] | 0
TRANSPORTE
DESCRIPCIÓN |  |  | UNIDAD | CANTIDAD | TARIFA | COSTO
SUBTOTAL (P) | [5 empty] | 0
Estos precios no incluyen IVA
|  |  | TOTAL COSTOS DIRECTOS (M+N+O+P) |  |  | 289.1801
|  |  | INDIRECTOS Y UTILIDADES |  | 26% | 75.1868
|  |  | COSTO TOTAL DEL RUBRO |  |  | 364.3669
ENTIDAD CONTRATANTE OCP |  |  | VALOR OFERTADO |  |  | 364.37

## 39
PROYECTO: TRABAJOS DE MANTENIMIENTO DE DERECHO DE VÍA OCP
WELDING & VAYACONS CÍA. LTDA.
2023-11-25
ANÁLISIS DE PRECIOS UNITARIOS
ÍTEM:
OCP-RUB-DDV-039
RUBRO: |  |  |  |  | HOJA: | 39 DE 159
Desbroce mecánico (Tractor agrícola) |  |  |  |  | UNIDAD: | Há
EQUIPOS
DESCRIPCIÓN |  | CANTIDAD | TARIFA | COSTO HORA | RENDIMIENTO | COSTO
Herramienta menor (5% M.O.) | [5 empty] | 1.6383
Seguridad industrial e Higiene Laboral (2% M.O) | [5 empty] | 0.65531
Tractor agrícola de llantas de 108HP |  | 1 | 36.84 | 36.84 | 2.25 | 82.89
SUBTOTAL (M) | [5 empty] | 85.1836
MANO DE OBRA
DESCRIPCIÓN |  | CANTIDAD | JORNAL / HORA | COSTO HORA | RENDIMIENTO | COSTO
Servicio de Operación de Equipo Pesado |  | 1 | 8.5203 | 8.5203 | 2.25 | 19.1707
Servicio de Asistente de Albañilería |  | 1 | 6.0422 | 6.0422 | 2.25 | 13.595
SUBTOTAL (N) | [5 empty] | 32.7656
MATERIALES
DESCRIPCIÓN |  |  | UNIDAD | CANTIDAD | P. UNITARIO | COSTO
SUBTOTAL (O) | [5 empty] | 0
TRANSPORTE
DESCRIPCIÓN |  |  | UNIDAD | CANTIDAD | TARIFA | COSTO
SUBTOTAL (P) | [5 empty] | 0
Estos precios no incluyen IVA
|  |  | TOTAL COSTOS DIRECTOS (M+N+O+P) |  |  | 117.9492
|  |  | INDIRECTOS Y UTILIDADES |  | 26% | 30.6668
|  |  | COSTO TOTAL DEL RUBRO |  |  | 148.616
ENTIDAD CONTRATANTE OCP |  |  | VALOR OFERTADO |  |  | 148.62

## 40
PROYECTO: TRABAJOS DE MANTENIMIENTO DE DERECHO DE VÍA OCP
WELDING & VAYACONS CÍA. LTDA.
2023-11-25
ANÁLISIS DE PRECIOS UNITARIOS
ÍTEM:
OCP-RUB-DDV-040
RUBRO: |  |  |  |  | HOJA: | 40 DE 159
Encofrado para muros, canales y cunetas |  |  |  |  | UNIDAD: | m2
EQUIPOS
DESCRIPCIÓN |  | CANTIDAD | TARIFA | COSTO HORA | RENDIMIENTO | COSTO
Herramienta menor (5% M.O.) | [5 empty] | 0.20402
Seguridad industrial e Higiene Laboral (2% M.O) | [5 empty] | 0.081608
SUBTOTAL (M) | [5 empty] | 0.28563
MANO DE OBRA
DESCRIPCIÓN |  | CANTIDAD | JORNAL / HORA | COSTO HORA | RENDIMIENTO | COSTO
Servicio de Jefe de Cuadrilla |  | 1 | 8.6313 | 8.6313 | 0.090909 | 0.78466
Servicio de Asistente de Albañilería |  | 6 | 6.0422 | 36.2532 | 0.090909 | 3.2957
SUBTOTAL (N) | [5 empty] | 4.0804
MATERIALES
DESCRIPCIÓN |  |  | UNIDAD | CANTIDAD | P. UNITARIO | COSTO
PLYWOOD E=12mm (2.4 x 1.2) m |  |  | U | 0.3646 | 35 | 12.761 | 5.9357
Listón madera dura (5 x 5 x 240) cm |  |  | U | 3.6094 | 4 | 14.4376 | 58.761
Clavo de 1 1/2" |  |  | Kg | 0.5 | 2.5 | 1.25 | 8.14
Clavo de 3" |  |  | Kg | 0.5 | 2.5 | 1.25 | 8.14
Alambre galvanizado # 14 |  |  | Kg | 0.25 | 2.85 | 0.7125 | 4.07
Madera palos rollizos (20 x 5) m |  |  | U | 0.63 | 4 | 2.52 | 10.2564
Desmoldante para encofrados |  |  | Galón | 0.1 | 7.5 | 0.75 | 1.628
SUBTOTAL (O) | [5 empty] | 33.6811
TRANSPORTE
DESCRIPCIÓN |  |  | UNIDAD | CANTIDAD | TARIFA | COSTO
SUBTOTAL (P) | [5 empty] | 0
Estos precios no incluyen IVA
|  |  | TOTAL COSTOS DIRECTOS (M+N+O+P) |  |  | 38.0471
|  |  | INDIRECTOS Y UTILIDADES |  | 26% | 9.8923
|  |  | COSTO TOTAL DEL RUBRO |  |  | 47.9394
ENTIDAD CONTRATANTE OCP |  |  | VALOR OFERTADO |  |  | 47.94

## 41
PROYECTO: TRABAJOS DE MANTENIMIENTO DE DERECHO DE VÍA OCP
WELDING & VAYACONS CÍA. LTDA.
2023-11-25
ANÁLISIS DE PRECIOS UNITARIOS
ÍTEM:
OCP-RUB-DDV-041
RUBRO: |  |  |  |  | HOJA: | 41 DE 159
Entibado con madera para excavaciones mayores a 1,20m |  |  |  |  | UNIDAD: | m2
EQUIPOS
DESCRIPCIÓN |  | CANTIDAD | TARIFA | COSTO HORA | RENDIMIENTO | COSTO
Herramienta menor (5% M.O.) | [5 empty] | 0.10201
Seguridad industrial e Higiene Laboral (2% M.O) | [5 empty] | 0.040804
Motosierra |  | 1 | 0.921 | 0.921 | 0.045455 | 0.041864
SUBTOTAL (M) | [5 empty] | 0.18468
MANO DE OBRA
DESCRIPCIÓN |  | CANTIDAD | JORNAL / HORA | COSTO HORA | RENDIMIENTO | COSTO
Servicio de Jefe de Cuadrilla |  | 1 | 8.6313 | 8.6313 | 0.045455 | 0.39233
Servicio de Asistente de Albañilería |  | 6 | 6.0422 | 36.2532 | 0.045455 | 1.6479
SUBTOTAL (N) | [5 empty] | 2.0402
MATERIALES
DESCRIPCIÓN |  |  | UNIDAD | CANTIDAD | P. UNITARIO | COSTO
Tablón de madera dura a = 0.25 m |  |  | U | 2.5318 | 8 | 20.2544
Madera palos rollizos 20 mm X 5 m |  |  | U | 1.5191 | 4 | 6.0764
Liston de madera de 0.07 m X 0.07 m X 2.40 m |  |  | U | 1.5191 | 4 | 6.0764
Clavos c /cabeza 5” |  |  | Kg | 0.5 | 3 | 1.5
Clavo de 3" |  |  | Kg | 0.5 | 2.5 | 1.25
SUBTOTAL (O) | [5 empty] | 35.1572
TRANSPORTE
DESCRIPCIÓN |  |  | UNIDAD | CANTIDAD | TARIFA | COSTO
SUBTOTAL (P) | [5 empty] | 0
Estos precios no incluyen IVA
|  |  | TOTAL COSTOS DIRECTOS (M+N+O+P) |  |  | 37.3821
|  |  | INDIRECTOS Y UTILIDADES |  | 26% | 9.7193
|  |  | COSTO TOTAL DEL RUBRO |  |  | 47.1014
ENTIDAD CONTRATANTE OCP |  |  | VALOR OFERTADO |  |  | 47.1

## 42
PROYECTO: TRABAJOS DE MANTENIMIENTO DE DERECHO DE VÍA OCP
WELDING & VAYACONS CÍA. LTDA.
2023-11-25
ANÁLISIS DE PRECIOS UNITARIOS
ÍTEM:
OCP-RUB-DDV-042
RUBRO: |  |  |  |  | HOJA: | 42 DE 159
Excavación manual en suelo natural (cunetas - canales) |  |  |  |  | UNIDAD: | m3
EQUIPOS
DESCRIPCIÓN |  | CANTIDAD | TARIFA | COSTO HORA | RENDIMIENTO | COSTO
Herramienta menor (5% M.O.) | [5 empty] | 0.74807
Seguridad industrial e Higiene Laboral (2% M.O) | [5 empty] | 0.29923
SUBTOTAL (M) | [5 empty] | 1.0473
MANO DE OBRA
DESCRIPCIÓN |  | CANTIDAD | JORNAL / HORA | COSTO HORA | RENDIMIENTO | COSTO
Servicio de Jefe de Cuadrilla |  | 1 | 8.6313 | 8.6313 | 0.33333 | 2.8771
Servicio de Asistente de Albañilería |  | 6 | 6.0422 | 36.2532 | 0.33333 | 12.0844
SUBTOTAL (N) | [5 empty] | 14.9615
MATERIALES
DESCRIPCIÓN |  |  | UNIDAD | CANTIDAD | P. UNITARIO | COSTO
SUBTOTAL (O) | [5 empty] | 0
TRANSPORTE
DESCRIPCIÓN |  |  | UNIDAD | CANTIDAD | TARIFA | COSTO
SUBTOTAL (P) | [5 empty] | 0
Estos precios no incluyen IVA
|  |  | TOTAL COSTOS DIRECTOS (M+N+O+P) |  |  | 16.0088
|  |  | INDIRECTOS Y UTILIDADES |  | 26% | 4.1623
|  |  | COSTO TOTAL DEL RUBRO |  |  | 20.1711
ENTIDAD CONTRATANTE OCP |  |  | VALOR OFERTADO |  |  | 20.17

## 43
PROYECTO: TRABAJOS DE MANTENIMIENTO DE DERECHO DE VÍA OCP
WELDING & VAYACONS CÍA. LTDA.
2023-11-25
ANÁLISIS DE PRECIOS UNITARIOS
ÍTEM:
OCP-RUB-DDV-043
RUBRO: |  |  |  |  | HOJA: | 43 DE 159
Excavación mecánica |  |  |  |  | UNIDAD: | m3
EQUIPOS
DESCRIPCIÓN |  | CANTIDAD | TARIFA | COSTO HORA | RENDIMIENTO | COSTO
Herramienta menor (5% M.O.) | [5 empty] | 0.024271
Seguridad industrial e Higiene Laboral (2% M.O) | [5 empty] | 0.0097083
Excavadora Tipo Cat 320 |  | 1 | 66.84 | 66.84 | 0.033333 | 2.228
SUBTOTAL (M) | [5 empty] | 2.262
MANO DE OBRA
DESCRIPCIÓN |  | CANTIDAD | JORNAL / HORA | COSTO HORA | RENDIMIENTO | COSTO
Servicio de Operación de Equipo Pesado |  | 1 | 8.5203 | 8.5203 | 0.033333 | 0.28401
Servicio de Asistente de Albañilería |  | 1 | 6.0422 | 6.0422 | 0.033333 | 0.20141
SUBTOTAL (N) | [5 empty] | 0.48542
MATERIALES
DESCRIPCIÓN |  |  | UNIDAD | CANTIDAD | P. UNITARIO | COSTO
SUBTOTAL (O) | [5 empty] | 0
TRANSPORTE
DESCRIPCIÓN |  |  | UNIDAD | CANTIDAD | TARIFA | COSTO
SUBTOTAL (P) | [5 empty] | 0
Estos precios no incluyen IVA
|  |  | TOTAL COSTOS DIRECTOS (M+N+O+P) |  |  | 2.7474
|  |  | INDIRECTOS Y UTILIDADES |  | 26% | 0.71432
|  |  | COSTO TOTAL DEL RUBRO |  |  | 3.4617
ENTIDAD CONTRATANTE OCP |  |  | VALOR OFERTADO |  |  | 3.46

## 44
PROYECTO: TRABAJOS DE MANTENIMIENTO DE DERECHO DE VÍA OCP
WELDING & VAYACONS CÍA. LTDA.
2023-11-25
ANÁLISIS DE PRECIOS UNITARIOS
ÍTEM:
OCP-RUB-DDV-044
RUBRO: |  |  |  |  | HOJA: | 44 DE 159
Excavación manual de calicatas |  |  |  |  | UNIDAD: | m3
EQUIPOS
DESCRIPCIÓN |  | CANTIDAD | TARIFA | COSTO HORA | RENDIMIENTO | COSTO
Herramienta menor (5% M.O.) | [5 empty] | 0.93509
Seguridad industrial e Higiene Laboral (2% M.O) | [5 empty] | 0.37404
SUBTOTAL (M) | [5 empty] | 1.3091
MANO DE OBRA
DESCRIPCIÓN |  | CANTIDAD | JORNAL / HORA | COSTO HORA | RENDIMIENTO | COSTO
Servicio de Jefe de Cuadrilla |  | 1 | 8.6313 | 8.6313 | 0.41667 | 3.5964
Servicio de Asistente de Albañilería |  | 6 | 6.0422 | 36.2532 | 0.41667 | 15.1055
SUBTOTAL (N) | [5 empty] | 18.7019
MATERIALES
DESCRIPCIÓN |  |  | UNIDAD | CANTIDAD | P. UNITARIO | COSTO
SUBTOTAL (O) | [5 empty] | 0
TRANSPORTE
DESCRIPCIÓN |  |  | UNIDAD | CANTIDAD | TARIFA | COSTO
SUBTOTAL (P) | [5 empty] | 0
Estos precios no incluyen IVA
|  |  | TOTAL COSTOS DIRECTOS (M+N+O+P) |  |  | 20.011
|  |  | INDIRECTOS Y UTILIDADES |  | 26% | 5.2029
|  |  | COSTO TOTAL DEL RUBRO |  |  | 25.2139
ENTIDAD CONTRATANTE OCP |  |  | VALOR OFERTADO |  |  | 25.21

## 45
PROYECTO: TRABAJOS DE MANTENIMIENTO DE DERECHO DE VÍA OCP
WELDING & VAYACONS CÍA. LTDA.
2023-11-25
ANÁLISIS DE PRECIOS UNITARIOS
ÍTEM:
OCP-RUB-DDV-045
RUBRO: |  |  |  |  | HOJA: | 45 DE 159
Fabricación de letreros de señalización según diseño aprobado puntos de control |  |  |  |  | UNIDAD: | U
EQUIPOS
DESCRIPCIÓN |  | CANTIDAD | TARIFA | COSTO HORA | RENDIMIENTO | COSTO
Herramienta menor (5% M.O.) | [5 empty] | 0.36684
Seguridad industrial e Higiene Laboral (2% M.O) | [5 empty] | 0.14674
Amolador manual |  | 1 | 0.5 | 0.5 | 0.5 | 0.25
Soldadora eléctrica |  | 1 | 4.5 | 4.5 | 0.5 | 2.25
Planta eléctrica diésel 10-15 KW con extensión enchaquetada de 50 metros |  | 1 | 13.368 | 13.368 | 0.5 | 6.684
SUBTOTAL (M) | [5 empty] | 9.6976
MANO DE OBRA
DESCRIPCIÓN |  | CANTIDAD | JORNAL / HORA | COSTO HORA | RENDIMIENTO | COSTO
Servicio Soldador de Estructuras |  | 1 | 8.6313 | 8.6313 | 0.5 | 4.3156
Servicio de Asistente de Albañilería |  | 1 | 6.0422 | 6.0422 | 0.5 | 3.0211
SUBTOTAL (N) | [5 empty] | 7.3368
MATERIALES
DESCRIPCIÓN |  |  | UNIDAD | CANTIDAD | P. UNITARIO | COSTO
Tubo cuadrado HG de 2” |  |  | U | 0.525 | 29.6 | 15.54
Plancha galvanizada e = 3 mm |  |  | U | 1 | 14.24 | 14.24
Adhesivo impreso según diseño de 0.60 m X 0.60 m |  |  | U | 1 | 5.5 | 5.5
Varilla corrugada de 12 mm X 12 m |  |  | Kg | 0.4689 | 1.06 | 0.49703
Spray galvanizante |  |  | U | 0.025 | 18.6 | 0.465
Electrodo 6011 |  |  | Kg | 0.1 | 5 | 0.5
Hormigón simple de 180 kg/cm2 |  |  | m3 | 0.023 | 101 | 2.323
SUBTOTAL (O) | [5 empty] | 39.065
TRANSPORTE
DESCRIPCIÓN |  |  | UNIDAD | CANTIDAD | TARIFA | COSTO
SUBTOTAL (P) | [5 empty] | 0
Estos precios no incluyen IVA
|  |  | TOTAL COSTOS DIRECTOS (M+N+O+P) |  |  | 56.0994
|  |  | INDIRECTOS Y UTILIDADES |  | 26% | 14.5858
|  |  | COSTO TOTAL DEL RUBRO |  |  | 70.6852
ENTIDAD CONTRATANTE OCP |  |  | VALOR OFERTADO |  |  | 70.69

## 46
PROYECTO: TRABAJOS DE MANTENIMIENTO DE DERECHO DE VÍA OCP
WELDING & VAYACONS CÍA. LTDA.
2023-11-25
ANÁLISIS DE PRECIOS UNITARIOS
ÍTEM:
OCP-RUB-DDV-046
RUBRO: |  |  |  |  | HOJA: | 46 DE 159
Provisión e implementación de señalización en obra |  |  |  |  | UNIDAD: | U
EQUIPOS
DESCRIPCIÓN |  | CANTIDAD | TARIFA | COSTO HORA | RENDIMIENTO | COSTO
Herramienta menor (5% M.O.) | [5 empty] | 0.16314
Seguridad industrial e Higiene Laboral (2% M.O) | [5 empty] | 0.065256
SUBTOTAL (M) | [5 empty] | 0.2284
MANO DE OBRA
DESCRIPCIÓN |  | CANTIDAD | JORNAL / HORA | COSTO HORA | RENDIMIENTO | COSTO
Servicio de Asistente de Albañilería |  | 1 | 6.0422 | 6.0422 | 0.54 | 3.2628
SUBTOTAL (N) | [5 empty] | 3.2628
MATERIALES
DESCRIPCIÓN |  |  | UNIDAD | CANTIDAD | P. UNITARIO | COSTO
Letreros de señalización de seguridad |  |  | U | 1 | 7 | 7
SUBTOTAL (O) | [5 empty] | 7
TRANSPORTE
DESCRIPCIÓN |  |  | UNIDAD | CANTIDAD | TARIFA | COSTO
SUBTOTAL (P) | [5 empty] | 0
Estos precios no incluyen IVA
|  |  | TOTAL COSTOS DIRECTOS (M+N+O+P) |  |  | 10.4912
|  |  | INDIRECTOS Y UTILIDADES |  | 26% | 2.7277
|  |  | COSTO TOTAL DEL RUBRO |  |  | 13.2189
ENTIDAD CONTRATANTE OCP |  |  | VALOR OFERTADO |  |  | 13.22

## 47
PROYECTO: TRABAJOS DE MANTENIMIENTO DE DERECHO DE VÍA OCP
WELDING & VAYACONS CÍA. LTDA.
2023-11-25
ANÁLISIS DE PRECIOS UNITARIOS
ÍTEM:
OCP-RUB-DDV-047
RUBRO: |  |  |  |  | HOJA: | 47 DE 159
Relleno manual compactado en suelo natural |  |  |  |  | UNIDAD: | m3
EQUIPOS
DESCRIPCIÓN |  | CANTIDAD | TARIFA | COSTO HORA | RENDIMIENTO | COSTO
Herramienta menor (5% M.O.) | [5 empty] | 0.73341
Seguridad industrial e Higiene Laboral (2% M.O) | [5 empty] | 0.29336
SUBTOTAL (M) | [5 empty] | 1.0268
MANO DE OBRA
DESCRIPCIÓN |  | CANTIDAD | JORNAL / HORA | COSTO HORA | RENDIMIENTO | COSTO
Servicio de Jefe de Cuadrilla |  | 1 | 8.6313 | 8.6313 | 0.3268 | 2.8207
Servicio de Asistente de Albañilería |  | 6 | 6.0422 | 36.2532 | 0.3268 | 11.8475
SUBTOTAL (N) | [5 empty] | 14.6681
MATERIALES
DESCRIPCIÓN |  |  | UNIDAD | CANTIDAD | P. UNITARIO | COSTO
Tierra limpia para utilizar en el relleno proveniente de excavación o lugar cercano. |  |  | m3 | 1.05 | 1.2 | 1.26
Sacos de polipropileno |  |  | U | 10 | 0.25 | 2.5
SUBTOTAL (O) | [5 empty] | 3.76
TRANSPORTE
DESCRIPCIÓN |  |  | UNIDAD | CANTIDAD | TARIFA | COSTO
SUBTOTAL (P) | [5 empty] | 0
Estos precios no incluyen IVA
|  |  | TOTAL COSTOS DIRECTOS (M+N+O+P) |  |  | 19.4549
|  |  | INDIRECTOS Y UTILIDADES |  | 26% | 5.0583
|  |  | COSTO TOTAL DEL RUBRO |  |  | 24.5132
ENTIDAD CONTRATANTE OCP |  |  | VALOR OFERTADO |  |  | 24.51

## 48
PROYECTO: TRABAJOS DE MANTENIMIENTO DE DERECHO DE VÍA OCP
WELDING & VAYACONS CÍA. LTDA.
2023-11-25
ANÁLISIS DE PRECIOS UNITARIOS
ÍTEM:
OCP-RUB-DDV-048
RUBRO: |  |  |  |  | HOJA: | 48 DE 159
Relleno manual compactado con material de mejoramiento. |  |  |  |  | UNIDAD: | m3
EQUIPOS
DESCRIPCIÓN |  | CANTIDAD | TARIFA | COSTO HORA | RENDIMIENTO | COSTO
Herramienta menor (5% M.O.) | [5 empty] | 0.73341
Seguridad industrial e Higiene Laboral (2% M.O) | [5 empty] | 0.29336
SUBTOTAL (M) | [5 empty] | 1.0268
MANO DE OBRA
DESCRIPCIÓN |  | CANTIDAD | JORNAL / HORA | COSTO HORA | RENDIMIENTO | COSTO
Servicio de Jefe de Cuadrilla |  | 1 | 8.6313 | 8.6313 | 0.3268 | 2.8207
Servicio de Asistente de Albañilería |  | 6 | 6.0422 | 36.2532 | 0.3268 | 11.8475
SUBTOTAL (N) | [5 empty] | 14.6681
MATERIALES
DESCRIPCIÓN |  |  | UNIDAD | CANTIDAD | P. UNITARIO | COSTO
Sub base clase 3. |  |  | m3 | 1.05 | 12 | 12.6
Agua |  |  | m3 | 0.1 | 0.05 | 0.005
SUBTOTAL (O) | [5 empty] | 12.605
TRANSPORTE
DESCRIPCIÓN |  |  | UNIDAD | CANTIDAD | TARIFA | COSTO
SUBTOTAL (P) | [5 empty] | 0
Estos precios no incluyen IVA
|  |  | TOTAL COSTOS DIRECTOS (M+N+O+P) |  |  | 28.2999
|  |  | INDIRECTOS Y UTILIDADES |  | 26% | 7.358
|  |  | COSTO TOTAL DEL RUBRO |  |  | 35.6579
ENTIDAD CONTRATANTE OCP |  |  | VALOR OFERTADO |  |  | 35.66

## 49
PROYECTO: TRABAJOS DE MANTENIMIENTO DE DERECHO DE VÍA OCP
WELDING & VAYACONS CÍA. LTDA.
2023-11-25
ANÁLISIS DE PRECIOS UNITARIOS
ÍTEM:
OCP-RUB-DDV-049
RUBRO: |  |  |  |  | HOJA: | 49 DE 159
Relleno manual compactado con bentonita |  |  |  |  | UNIDAD: | m3
EQUIPOS
DESCRIPCIÓN |  | CANTIDAD | TARIFA | COSTO HORA | RENDIMIENTO | COSTO
Herramienta menor (5% M.O.) | [5 empty] | 0.38152
Seguridad industrial e Higiene Laboral (2% M.O) | [5 empty] | 0.15261
SUBTOTAL (M) | [5 empty] | 0.53413
MANO DE OBRA
DESCRIPCIÓN |  | CANTIDAD | JORNAL / HORA | COSTO HORA | RENDIMIENTO | COSTO
Servicio de Jefe de Cuadrilla |  | 1 | 8.6313 | 8.6313 | 0.17 | 1.4673
Servicio de Asistente de Albañilería |  | 6 | 6.0422 | 36.2532 | 0.17 | 6.163
SUBTOTAL (N) | [5 empty] | 7.6304
MATERIALES
DESCRIPCIÓN |  |  | UNIDAD | CANTIDAD | P. UNITARIO | COSTO
Bentonita sódica |  |  | Kg | 43.75 | 0.84 | 36.75
Agua |  |  | m3 | 0.00625 | 0.05 | 0.0003125
SUBTOTAL (O) | [5 empty] | 36.7503
TRANSPORTE
DESCRIPCIÓN |  |  | UNIDAD | CANTIDAD | TARIFA | COSTO
SUBTOTAL (P) | [5 empty] | 0
Estos precios no incluyen IVA
|  |  | TOTAL COSTOS DIRECTOS (M+N+O+P) |  |  | 44.9148
|  |  | INDIRECTOS Y UTILIDADES |  | 26% | 11.6778
|  |  | COSTO TOTAL DEL RUBRO |  |  | 56.5927
ENTIDAD CONTRATANTE OCP |  |  | VALOR OFERTADO |  |  | 56.59

## 50
PROYECTO: TRABAJOS DE MANTENIMIENTO DE DERECHO DE VÍA OCP
WELDING & VAYACONS CÍA. LTDA.
2023-11-25
ANÁLISIS DE PRECIOS UNITARIOS
ÍTEM:
OCP-RUB-DDV-050
RUBRO: |  |  |  |  | HOJA: | 50 DE 159
Provisión e Hincado a rechazo de pilotes de 12 pulgadas SCH 40 |  |  |  |  | UNIDAD: | ml
EQUIPOS
DESCRIPCIÓN |  | CANTIDAD | TARIFA | COSTO HORA | RENDIMIENTO | COSTO
Herramienta menor (5% M.O.) | [5 empty] | 0.72911
Seguridad industrial e Higiene Laboral (2% M.O) | [5 empty] | 0.29164
Tiende tubos tipo 572 o similar |  | 1 | 137.695 | 137.695 | 0.3 | 41.3089
Excavadora Tipo Cat 320 |  | 1 | 66.84 | 66.84 | 0.3 | 20.0522
SUBTOTAL (M) | [5 empty] | 62.3819
MANO DE OBRA
DESCRIPCIÓN |  | CANTIDAD | JORNAL / HORA | COSTO HORA | RENDIMIENTO | COSTO
Servicio de Operación de Equipo Pesado |  | 2 | 8.5203 | 17.0406 | 0.3 | 5.1122
Servicio de Asistencia de Operación de Equipo Pesado |  | 2 | 6.0422 | 12.0844 | 0.3 | 3.6254
Servicio de Jefe de Cuadrilla |  | 1 | 8.6313 | 8.6313 | 0.3 | 2.5894
Servicio de residente de obra |  | 1 | 10.8505 | 10.8505 | 0.3 | 3.2552
SUBTOTAL (N) | [5 empty] | 14.5822
MATERIALES
DESCRIPCIÓN |  |  | UNIDAD | CANTIDAD | P. UNITARIO | COSTO
Tubería acero al Carbono ASTM A53 / A106 diámetro 12 plg SCH 40 |  |  | m | 1 | 121 | 121
Elementos de seguridad para izaje de tubería con certificación vigente. |  |  | U | 0.005 | 190 | 0.95
SUBTOTAL (O) | [5 empty] | 121.95
TRANSPORTE
DESCRIPCIÓN |  |  | UNIDAD | CANTIDAD | TARIFA | COSTO
SUBTOTAL (P) | [5 empty] | 0
Estos precios no incluyen IVA
|  |  | TOTAL COSTOS DIRECTOS (M+N+O+P) |  |  | 198.9141
|  |  | INDIRECTOS Y UTILIDADES |  | 26% | 51.7177
|  |  | COSTO TOTAL DEL RUBRO |  |  | 250.6317
ENTIDAD CONTRATANTE OCP |  |  | VALOR OFERTADO |  |  | 250.63

## 51
PROYECTO: TRABAJOS DE MANTENIMIENTO DE DERECHO DE VÍA OCP
WELDING & VAYACONS CÍA. LTDA.
2023-11-25
ANÁLISIS DE PRECIOS UNITARIOS
ÍTEM:
OCP-RUB-DDV-051
RUBRO: |  |  |  |  | HOJA: | 51 DE 159
Provisión e instalación de pilotes de 12 pulgadas SCH 40 con Barrenado |  |  |  |  | UNIDAD: | ml
EQUIPOS
DESCRIPCIÓN |  | CANTIDAD | TARIFA | COSTO HORA | RENDIMIENTO | COSTO
Herramienta menor (5% M.O.) | [5 empty] | 1.0978
Seguridad industrial e Higiene Laboral (2% M.O) | [5 empty] | 0.4391
Excavadora Tipo Cat 320 |  | 1 | 66.84 | 66.84 | 0.4771 | 31.8893
Equipo completo para perforación de pilote barrenad sin entubación |  | 1 | 90.26 | 90.26 | 0.4771 | 43.063
SUBTOTAL (M) | [5 empty] | 76.4891
MANO DE OBRA
DESCRIPCIÓN |  | CANTIDAD | JORNAL / HORA | COSTO HORA | RENDIMIENTO | COSTO
Servicio de Operación de Equipo Pesado |  | 1 | 8.5203 | 8.5203 | 0.4771 | 4.065
Servicio de Asistencia de Operación de Equipo Pesado |  | 1 | 6.0422 | 6.0422 | 0.4771 | 2.8827
Servicio de Operación de Equipo de Perforación |  | 1 | 8.5203 | 8.5203 | 0.4771 | 4.065
Servicio de Asistente de Perforación |  | 2 | 6.0422 | 12.0844 | 0.4771 | 5.7655
Servicio de residente de obra |  | 1 | 10.8505 | 10.8505 | 0.4771 | 5.1768
SUBTOTAL (N) | [5 empty] | 21.955
MATERIALES
DESCRIPCIÓN |  |  | UNIDAD | CANTIDAD | P. UNITARIO | COSTO
Tubería acero al Carbono ASTM A53 / A106 diámetro 12 plg SCH 40 |  |  | m | 1 | 121 | 121
Elementos de seguridad para izaje de tubería con certificación vigente. |  |  | U | 0.005 | 190 | 0.95
SUBTOTAL (O) | [5 empty] | 121.95
TRANSPORTE
DESCRIPCIÓN |  |  | UNIDAD | CANTIDAD | TARIFA | COSTO
SUBTOTAL (P) | [5 empty] | 0
Estos precios no incluyen IVA
|  |  | TOTAL COSTOS DIRECTOS (M+N+O+P) |  |  | 220.3942
|  |  | INDIRECTOS Y UTILIDADES |  | 26% | 57.3025
|  |  | COSTO TOTAL DEL RUBRO |  |  | 277.6966
ENTIDAD CONTRATANTE OCP |  |  | VALOR OFERTADO |  |  | 277.7

## 52
PROYECTO: TRABAJOS DE MANTENIMIENTO DE DERECHO DE VÍA OCP
WELDING & VAYACONS CÍA. LTDA.
2023-11-25
ANÁLISIS DE PRECIOS UNITARIOS
ÍTEM:
OCP-RUB-DDV-052
RUBRO: |  |  |  |  | HOJA: | 52 DE 159
Provisión e Hincado a rechazo de pilotes de 12 pulgadas SCH 80 |  |  |  |  | UNIDAD: | ml
EQUIPOS
DESCRIPCIÓN |  | CANTIDAD | TARIFA | COSTO HORA | RENDIMIENTO | COSTO
Herramienta menor (5% M.O.) | [5 empty] | 0.72911
Seguridad industrial e Higiene Laboral (2% M.O) | [5 empty] | 0.29164
Tiende tubos tipo 572 o similar |  | 1 | 137.695 | 137.695 | 0.3 | 41.3089
Excavadora Tipo Cat 320 |  | 1 | 66.84 | 66.84 | 0.3 | 20.0522
SUBTOTAL (M) | [5 empty] | 62.3819
MANO DE OBRA
DESCRIPCIÓN |  | CANTIDAD | JORNAL / HORA | COSTO HORA | RENDIMIENTO | COSTO
Servicio de Operación de Equipo Pesado |  | 2 | 8.5203 | 17.0406 | 0.3 | 5.1122
Servicio de Asistencia de Operación de Equipo Pesado |  | 2 | 6.0422 | 12.0844 | 0.3 | 3.6254
Servicio de Jefe de Cuadrilla |  | 1 | 8.6313 | 8.6313 | 0.3 | 2.5894
Servicio de residente de obra |  | 1 | 10.8505 | 10.8505 | 0.3 | 3.2552
SUBTOTAL (N) | [5 empty] | 14.5822
MATERIALES
DESCRIPCIÓN |  |  | UNIDAD | CANTIDAD | P. UNITARIO | COSTO
Tubería acero al Carbono ASTM A53 / A106 diámetro 12 plg SCH 80 |  |  | m | 1 | 205.7 | 205.7
Elementos de seguridad para izaje de tubería con certificación vigente. |  |  | U | 0.005 | 190 | 0.95
SUBTOTAL (O) | [5 empty] | 206.65
TRANSPORTE
DESCRIPCIÓN |  |  | UNIDAD | CANTIDAD | TARIFA | COSTO
SUBTOTAL (P) | [5 empty] | 0
Estos precios no incluyen IVA
|  |  | TOTAL COSTOS DIRECTOS (M+N+O+P) |  |  | 283.6141
|  |  | INDIRECTOS Y UTILIDADES |  | 26% | 73.7397
|  |  | COSTO TOTAL DEL RUBRO |  |  | 357.3537
ENTIDAD CONTRATANTE OCP |  |  | VALOR OFERTADO |  |  | 357.35

## 53
PROYECTO: TRABAJOS DE MANTENIMIENTO DE DERECHO DE VÍA OCP
WELDING & VAYACONS CÍA. LTDA.
2023-11-25
ANÁLISIS DE PRECIOS UNITARIOS
ÍTEM:
OCP-RUB-DDV-053
RUBRO: |  |  |  |  | HOJA: | 53 DE 159
Provisión e instalación de pilotes de 12 pulgadas SCH 80 con Barrenado |  |  |  |  | UNIDAD: | ml
EQUIPOS
DESCRIPCIÓN |  | CANTIDAD | TARIFA | COSTO HORA | RENDIMIENTO | COSTO
Herramienta menor (5% M.O.) | [5 empty] | 1.0978
Seguridad industrial e Higiene Laboral (2% M.O) | [5 empty] | 0.4391
Excavadora Tipo Cat 320 |  | 1 | 66.84 | 66.84 | 0.4771 | 31.8893
Equipo completo para perforación de pilote barrenad sin entubación |  | 1 | 90.26 | 90.26 | 0.4771 | 43.063
SUBTOTAL (M) | [5 empty] | 76.4891
MANO DE OBRA
DESCRIPCIÓN |  | CANTIDAD | JORNAL / HORA | COSTO HORA | RENDIMIENTO | COSTO
Servicio de Operación de Equipo Pesado |  | 1 | 8.5203 | 8.5203 | 0.4771 | 4.065
Servicio de Asistencia de Operación de Equipo Pesado |  | 1 | 6.0422 | 6.0422 | 0.4771 | 2.8827
Servicio de Operación de Equipo de Perforación |  | 1 | 8.5203 | 8.5203 | 0.4771 | 4.065
Servicio de Asistente de Perforación |  | 2 | 6.0422 | 12.0844 | 0.4771 | 5.7655
Servicio de residente de obra |  | 1 | 10.8505 | 10.8505 | 0.4771 | 5.1768
SUBTOTAL (N) | [5 empty] | 21.955
MATERIALES
DESCRIPCIÓN |  |  | UNIDAD | CANTIDAD | P. UNITARIO | COSTO
Tubería acero al Carbono ASTM A53 / A106 diámetro 12 plg SCH 80 |  |  | m | 1 | 205.7 | 205.7
Elementos de seguridad para izaje de tubería con certificación vigente. |  |  | U | 0.005 | 190 | 0.95
SUBTOTAL (O) | [5 empty] | 206.65
TRANSPORTE
DESCRIPCIÓN |  |  | UNIDAD | CANTIDAD | TARIFA | COSTO
SUBTOTAL (P) | [5 empty] | 0
Estos precios no incluyen IVA
|  |  | TOTAL COSTOS DIRECTOS (M+N+O+P) |  |  | 305.0942
|  |  | INDIRECTOS Y UTILIDADES |  | 26% | 79.3245
|  |  | COSTO TOTAL DEL RUBRO |  |  | 384.4186
ENTIDAD CONTRATANTE OCP |  |  | VALOR OFERTADO |  |  | 384.42

## 54
PROYECTO: TRABAJOS DE MANTENIMIENTO DE DERECHO DE VÍA OCP
WELDING & VAYACONS CÍA. LTDA.
2023-11-25
ANÁLISIS DE PRECIOS UNITARIOS
ÍTEM:
OCP-RUB-DDV-054
RUBRO: |  |  |  |  | HOJA: | 54 DE 159
Provisión e Hincado a rechazo de pilotes de 10 pulgadas SCH 40 |  |  |  |  | UNIDAD: | ml
EQUIPOS
DESCRIPCIÓN |  | CANTIDAD | TARIFA | COSTO HORA | RENDIMIENTO | COSTO
Herramienta menor (5% M.O.) | [5 empty] | 0.67509
Seguridad industrial e Higiene Laboral (2% M.O) | [5 empty] | 0.27004
Tiende tubos tipo 572 o similar |  | 1 | 137.695 | 137.695 | 0.27778 | 38.2486
Excavadora Tipo Cat 320 |  | 1 | 66.84 | 66.84 | 0.27778 | 18.5667
SUBTOTAL (M) | [5 empty] | 57.7604
MANO DE OBRA
DESCRIPCIÓN |  | CANTIDAD | JORNAL / HORA | COSTO HORA | RENDIMIENTO | COSTO
Servicio de Operación de Equipo Pesado |  | 2 | 8.5203 | 17.0406 | 0.27778 | 4.7335
Servicio de Asistencia de Operación de Equipo Pesado |  | 2 | 6.0422 | 12.0844 | 0.27778 | 3.3568
Servicio de Jefe de Cuadrilla |  | 1 | 8.6313 | 8.6313 | 0.27778 | 2.3976
Servicio de residente de obra |  | 1 | 10.8505 | 10.8505 | 0.27778 | 3.014
SUBTOTAL (N) | [5 empty] | 13.5019
MATERIALES
DESCRIPCIÓN |  |  | UNIDAD | CANTIDAD | P. UNITARIO | COSTO
Tubería acero al Carbono ASTM A53 / A106 diámetro 10 plg SCH 40 |  |  | m | 1 | 93.8 | 93.8
Elementos de seguridad para izaje de tubería con certificación vigente. |  |  | U | 0.005 | 190 | 0.95
SUBTOTAL (O) | [5 empty] | 94.75
TRANSPORTE
DESCRIPCIÓN |  |  | UNIDAD | CANTIDAD | TARIFA | COSTO
SUBTOTAL (P) | [5 empty] | 0
Estos precios no incluyen IVA
|  |  | TOTAL COSTOS DIRECTOS (M+N+O+P) |  |  | 166.0123
|  |  | INDIRECTOS Y UTILIDADES |  | 26% | 43.1632
|  |  | COSTO TOTAL DEL RUBRO |  |  | 209.1755
ENTIDAD CONTRATANTE OCP |  |  | VALOR OFERTADO |  |  | 209.18

## 55
PROYECTO: TRABAJOS DE MANTENIMIENTO DE DERECHO DE VÍA OCP
WELDING & VAYACONS CÍA. LTDA.
2023-11-25
ANÁLISIS DE PRECIOS UNITARIOS
ÍTEM:
OCP-RUB-DDV-055
RUBRO: |  |  |  |  | HOJA: | 55 DE 159
Provisión e instalación de pilotes de 10 pulgadas SCH 40 con Barrenado |  |  |  |  | UNIDAD: | ml
EQUIPOS
DESCRIPCIÓN |  | CANTIDAD | TARIFA | COSTO HORA | RENDIMIENTO | COSTO
Herramienta menor (5% M.O.) | [5 empty] | 1.0957
Seguridad industrial e Higiene Laboral (2% M.O) | [5 empty] | 0.43826
Excavadora Tipo Cat 320 |  | 1 | 66.84 | 66.84 | 0.47619 | 31.8286
Equipo completo para perforación de pilote barrenad sin entubación |  | 1 | 90.26 | 90.26 | 0.47619 | 42.981
SUBTOTAL (M) | [5 empty] | 76.3434
MANO DE OBRA
DESCRIPCIÓN |  | CANTIDAD | JORNAL / HORA | COSTO HORA | RENDIMIENTO | COSTO
Servicio de Operación de Equipo Pesado |  | 1 | 8.5203 | 8.5203 | 0.47619 | 4.0573
Servicio de Asistencia de Operación de Equipo Pesado |  | 1 | 6.0422 | 6.0422 | 0.47619 | 2.8772
Servicio de Operación de Equipo de Perforación |  | 1 | 8.5203 | 8.5203 | 0.47619 | 4.0573
Servicio de Asistente de Perforación |  | 2 | 6.0422 | 12.0844 | 0.47619 | 5.7545
Servicio de residente de obra |  | 1 | 10.8505 | 10.8505 | 0.47619 | 5.1669
SUBTOTAL (N) | [5 empty] | 21.9132
MATERIALES
DESCRIPCIÓN |  |  | UNIDAD | CANTIDAD | P. UNITARIO | COSTO
Tubería acero al Carbono ASTM A53 / A106 diámetro 10 plg SCH 40 |  |  | m | 1 | 93.8 | 93.8
Elementos de seguridad para izaje de tubería con certificación vigente. |  |  | U | 0.005 | 190 | 0.95
SUBTOTAL (O) | [5 empty] | 94.75
TRANSPORTE
DESCRIPCIÓN |  |  | UNIDAD | CANTIDAD | TARIFA | COSTO
SUBTOTAL (P) | [5 empty] | 0
Estos precios no incluyen IVA
|  |  | TOTAL COSTOS DIRECTOS (M+N+O+P) |  |  | 193.0066
|  |  | INDIRECTOS Y UTILIDADES |  | 26% | 50.1817
|  |  | COSTO TOTAL DEL RUBRO |  |  | 243.1884
ENTIDAD CONTRATANTE OCP |  |  | VALOR OFERTADO |  |  | 243.19

## 56
PROYECTO: TRABAJOS DE MANTENIMIENTO DE DERECHO DE VÍA OCP
WELDING & VAYACONS CÍA. LTDA.
2023-11-25
ANÁLISIS DE PRECIOS UNITARIOS
ÍTEM:
OCP-RUB-DDV-056
RUBRO: |  |  |  |  | HOJA: | 56 DE 159
Provisión e Hincado a rechazo de pilotes de 10 pulgadas SCH 80 |  |  |  |  | UNIDAD: | ml
EQUIPOS
DESCRIPCIÓN |  | CANTIDAD | TARIFA | COSTO HORA | RENDIMIENTO | COSTO
Herramienta menor (5% M.O.) | [5 empty] | 0.67509
Seguridad industrial e Higiene Laboral (2% M.O) | [5 empty] | 0.27004
Tiende tubos tipo 572 o similar |  | 1 | 137.695 | 137.695 | 0.27778 | 38.2486
Excavadora Tipo Cat 320 |  | 1 | 66.84 | 66.84 | 0.27778 | 18.5667
SUBTOTAL (M) | [5 empty] | 57.7604
MANO DE OBRA
DESCRIPCIÓN |  | CANTIDAD | JORNAL / HORA | COSTO HORA | RENDIMIENTO | COSTO
Servicio de Operación de Equipo Pesado |  | 2 | 8.5203 | 17.0406 | 0.27778 | 4.7335
Servicio de Asistencia de Operación de Equipo Pesado |  | 2 | 6.0422 | 12.0844 | 0.27778 | 3.3568
Servicio de Jefe de Cuadrilla |  | 1 | 8.6313 | 8.6313 | 0.27778 | 2.3976
Servicio de residente de obra |  | 1 | 10.8505 | 10.8505 | 0.27778 | 3.014
SUBTOTAL (N) | [5 empty] | 13.5019
MATERIALES
DESCRIPCIÓN |  |  | UNIDAD | CANTIDAD | P. UNITARIO | COSTO
Tubería acero al Carbono ASTM A53 / A106 diámetro 10 plg SCH 80 |  |  | m | 1 | 152.894 | 152.894
Elementos de seguridad para izaje de tubería con certificación vigente. |  |  | U | 0.005 | 190 | 0.95
SUBTOTAL (O) | [5 empty] | 153.844
TRANSPORTE
DESCRIPCIÓN |  |  | UNIDAD | CANTIDAD | TARIFA | COSTO
SUBTOTAL (P) | [5 empty] | 0
Estos precios no incluyen IVA
|  |  | TOTAL COSTOS DIRECTOS (M+N+O+P) |  |  | 225.1063
|  |  | INDIRECTOS Y UTILIDADES |  | 26% | 58.5276
|  |  | COSTO TOTAL DEL RUBRO |  |  | 283.6339
ENTIDAD CONTRATANTE OCP |  |  | VALOR OFERTADO |  |  | 283.63

## 57
PROYECTO: TRABAJOS DE MANTENIMIENTO DE DERECHO DE VÍA OCP
WELDING & VAYACONS CÍA. LTDA.
2023-11-25
ANÁLISIS DE PRECIOS UNITARIOS
ÍTEM:
OCP-RUB-DDV-057
RUBRO: |  |  |  |  | HOJA: | 57 DE 159
Provisión e instalación de pilotes de 10 pulgadas SCH 80 con Barrenado |  |  |  |  | UNIDAD: | ml
EQUIPOS
DESCRIPCIÓN |  | CANTIDAD | TARIFA | COSTO HORA | RENDIMIENTO | COSTO
Herramienta menor (5% M.O.) | [5 empty] | 1.0957
Seguridad industrial e Higiene Laboral (2% M.O) | [5 empty] | 0.43826
Excavadora Tipo Cat 320 |  | 1 | 66.84 | 66.84 | 0.47619 | 31.8286
Equipo completo para perforación de pilote barrenad sin entubación |  | 1 | 90.26 | 90.26 | 0.47619 | 42.981
SUBTOTAL (M) | [5 empty] | 76.3434
MANO DE OBRA
DESCRIPCIÓN |  | CANTIDAD | JORNAL / HORA | COSTO HORA | RENDIMIENTO | COSTO
Servicio de Operación de Equipo Pesado |  | 1 | 8.5203 | 8.5203 | 0.47619 | 4.0573
Servicio de Asistencia de Operación de Equipo Pesado |  | 1 | 6.0422 | 6.0422 | 0.47619 | 2.8772
Servicio de Operación de Equipo de Perforación |  | 1 | 8.5203 | 8.5203 | 0.47619 | 4.0573
Servicio de Asistente de Perforación |  | 2 | 6.0422 | 12.0844 | 0.47619 | 5.7545
Servicio de residente de obra |  | 1 | 10.8505 | 10.8505 | 0.47619 | 5.1669
SUBTOTAL (N) | [5 empty] | 21.9132
MATERIALES
DESCRIPCIÓN |  |  | UNIDAD | CANTIDAD | P. UNITARIO | COSTO
Tubería acero al Carbono ASTM A53 / A106 diámetro 10 plg SCH 80 |  |  | m | 1 | 152.894 | 152.894
Elementos de seguridad para izaje de tubería con certificación vigente. |  |  | U | 0.005 | 190 | 0.95
SUBTOTAL (O) | [5 empty] | 153.844
TRANSPORTE
DESCRIPCIÓN |  |  | UNIDAD | CANTIDAD | TARIFA | COSTO
SUBTOTAL (P) | [5 empty] | 0
Estos precios no incluyen IVA
|  |  | TOTAL COSTOS DIRECTOS (M+N+O+P) |  |  | 252.1006
|  |  | INDIRECTOS Y UTILIDADES |  | 26% | 65.5462
|  |  | COSTO TOTAL DEL RUBRO |  |  | 317.6468
ENTIDAD CONTRATANTE OCP |  |  | VALOR OFERTADO |  |  | 317.65

## 58
PROYECTO: TRABAJOS DE MANTENIMIENTO DE DERECHO DE VÍA OCP
WELDING & VAYACONS CÍA. LTDA.
2023-11-25
ANÁLISIS DE PRECIOS UNITARIOS
ÍTEM:
OCP-RUB-DDV-058
RUBRO: |  |  |  |  | HOJA: | 58 DE 159
Provisión e Hincado a rechazo de pilotes de 8 pulgadas SCH 40 |  |  |  |  | UNIDAD: | ml
EQUIPOS
DESCRIPCIÓN |  | CANTIDAD | TARIFA | COSTO HORA | RENDIMIENTO | COSTO
Herramienta menor (5% M.O.) | [5 empty] | 0.63956
Seguridad industrial e Higiene Laboral (2% M.O) | [5 empty] | 0.25583
Tiende tubos tipo 572 o similar |  | 1 | 137.695 | 137.695 | 0.26316 | 36.2355
Excavadora Tipo Cat 320 |  | 1 | 66.84 | 66.84 | 0.26316 | 17.5895
SUBTOTAL (M) | [5 empty] | 54.7204
MANO DE OBRA
DESCRIPCIÓN |  | CANTIDAD | JORNAL / HORA | COSTO HORA | RENDIMIENTO | COSTO
Servicio de Operación de Equipo Pesado |  | 2 | 8.5203 | 17.0406 | 0.26316 | 4.4844
Servicio de Asistencia de Operación de Equipo Pesado |  | 2 | 6.0422 | 12.0844 | 0.26316 | 3.1801
Servicio de Jefe de Cuadrilla |  | 1 | 8.6313 | 8.6313 | 0.26316 | 2.2714
Servicio de residente de obra |  | 1 | 10.8505 | 10.8505 | 0.26316 | 2.8554
SUBTOTAL (N) | [5 empty] | 12.7913
MATERIALES
DESCRIPCIÓN |  |  | UNIDAD | CANTIDAD | P. UNITARIO | COSTO
Tubería acero al Carbono ASTM A53 / A106 diámetro 8 plg SCH 40 |  |  | m | 1 | 65 | 65
Elementos de seguridad para izaje de tubería con certificación vigente. |  |  | U | 0.005 | 190 | 0.95
SUBTOTAL (O) | [5 empty] | 65.95
TRANSPORTE
DESCRIPCIÓN |  |  | UNIDAD | CANTIDAD | TARIFA | COSTO
SUBTOTAL (P) | [5 empty] | 0
Estos precios no incluyen IVA
|  |  | TOTAL COSTOS DIRECTOS (M+N+O+P) |  |  | 133.4617
|  |  | INDIRECTOS Y UTILIDADES |  | 26% | 34.7
|  |  | COSTO TOTAL DEL RUBRO |  |  | 168.1617
ENTIDAD CONTRATANTE OCP |  |  | VALOR OFERTADO |  |  | 168.16

## 59
PROYECTO: TRABAJOS DE MANTENIMIENTO DE DERECHO DE VÍA OCP
WELDING & VAYACONS CÍA. LTDA.
2023-11-25
ANÁLISIS DE PRECIOS UNITARIOS
ÍTEM:
OCP-RUB-DDV-059
RUBRO: |  |  |  |  | HOJA: | 59 DE 159
Provisión e instalación de pilotes de 8 pulgadas SCH 40 con Barrenado |  |  |  |  | UNIDAD: | ml
EQUIPOS
DESCRIPCIÓN |  | CANTIDAD | TARIFA | COSTO HORA | RENDIMIENTO | COSTO
Herramienta menor (5% M.O.) | [5 empty] | 1.0459
Seguridad industrial e Higiene Laboral (2% M.O) | [5 empty] | 0.41834
Excavadora Tipo Cat 320 |  | 1 | 66.84 | 66.84 | 0.45455 | 30.3818
Equipo completo para perforación de pilote barrenad sin entubación |  | 1 | 90.26 | 90.26 | 0.45455 | 41.0273
SUBTOTAL (M) | [5 empty] | 72.8733
MANO DE OBRA
DESCRIPCIÓN |  | CANTIDAD | JORNAL / HORA | COSTO HORA | RENDIMIENTO | COSTO
Servicio de Operación de Equipo Pesado |  | 1 | 8.5203 | 8.5203 | 0.45455 | 3.8729
Servicio de Asistencia de Operación de Equipo Pesado |  | 1 | 6.0422 | 6.0422 | 0.45455 | 2.7465
Servicio de Operación de Equipo de Perforación |  | 1 | 8.5203 | 8.5203 | 0.45455 | 3.8729
Servicio de Asistente de Perforación |  | 2 | 6.0422 | 12.0844 | 0.45455 | 5.4929
Servicio de residente de obra |  | 1 | 10.8505 | 10.8505 | 0.45455 | 4.932
SUBTOTAL (N) | [5 empty] | 20.9171
MATERIALES
DESCRIPCIÓN |  |  | UNIDAD | CANTIDAD | P. UNITARIO | COSTO
Tubería acero al Carbono ASTM A53 / A106 diámetro 8 plg SCH 40 |  |  | m | 1 | 65 | 65
Elementos de seguridad para izaje de tubería con certificación vigente. |  |  | U | 0.005 | 190 | 0.95
SUBTOTAL (O) | [5 empty] | 65.95
TRANSPORTE
DESCRIPCIÓN |  |  | UNIDAD | CANTIDAD | TARIFA | COSTO
SUBTOTAL (P) | [5 empty] | 0
Estos precios no incluyen IVA
|  |  | TOTAL COSTOS DIRECTOS (M+N+O+P) |  |  | 159.7404
|  |  | INDIRECTOS Y UTILIDADES |  | 26% | 41.5325
|  |  | COSTO TOTAL DEL RUBRO |  |  | 201.2729
ENTIDAD CONTRATANTE OCP |  |  | VALOR OFERTADO |  |  | 201.27

## 60
PROYECTO: TRABAJOS DE MANTENIMIENTO DE DERECHO DE VÍA OCP
WELDING & VAYACONS CÍA. LTDA.
2023-11-25
ANÁLISIS DE PRECIOS UNITARIOS
ÍTEM:
OCP-RUB-DDV-060
RUBRO: |  |  |  |  | HOJA: | 60 DE 159
Provisión e Hincado a rechazo de pilotes de 8 pulgadas SCH 80 |  |  |  |  | UNIDAD: | ml
EQUIPOS
DESCRIPCIÓN |  | CANTIDAD | TARIFA | COSTO HORA | RENDIMIENTO | COSTO
Herramienta menor (5% M.O.) | [5 empty] | 0.63956
Seguridad industrial e Higiene Laboral (2% M.O) | [5 empty] | 0.25583
Tiende tubos tipo 572 o similar |  | 1 | 137.695 | 137.695 | 0.26316 | 36.2355
Excavadora Tipo Cat 320 |  | 1 | 66.84 | 66.84 | 0.26316 | 17.5895
SUBTOTAL (M) | [5 empty] | 54.7204
MANO DE OBRA
DESCRIPCIÓN |  | CANTIDAD | JORNAL / HORA | COSTO HORA | RENDIMIENTO | COSTO
Servicio de Operación de Equipo Pesado |  | 2 | 8.5203 | 17.0406 | 0.26316 | 4.4844
Servicio de Asistencia de Operación de Equipo Pesado |  | 2 | 6.0422 | 12.0844 | 0.26316 | 3.1801
Servicio de Jefe de Cuadrilla |  | 1 | 8.6313 | 8.6313 | 0.26316 | 2.2714
Servicio de residente de obra |  | 1 | 10.8505 | 10.8505 | 0.26316 | 2.8554
SUBTOTAL (N) | [5 empty] | 12.7913
MATERIALES
DESCRIPCIÓN |  |  | UNIDAD | CANTIDAD | P. UNITARIO | COSTO
Tubería acero al Carbono ASTM A53 / A106 diámetro 8 plg SCH 80 |  |  | m | 1 | 100.75 | 100.75
Elementos de seguridad para izaje de tubería con certificación vigente. |  |  | U | 0.005 | 190 | 0.95
SUBTOTAL (O) | [5 empty] | 101.7
TRANSPORTE
DESCRIPCIÓN |  |  | UNIDAD | CANTIDAD | TARIFA | COSTO
SUBTOTAL (P) | [5 empty] | 0
Estos precios no incluyen IVA
|  |  | TOTAL COSTOS DIRECTOS (M+N+O+P) |  |  | 169.2117
|  |  | INDIRECTOS Y UTILIDADES |  | 26% | 43.995
|  |  | COSTO TOTAL DEL RUBRO |  |  | 213.2067
ENTIDAD CONTRATANTE OCP |  |  | VALOR OFERTADO |  |  | 213.21

## 61
PROYECTO: TRABAJOS DE MANTENIMIENTO DE DERECHO DE VÍA OCP
WELDING & VAYACONS CÍA. LTDA.
2023-11-25
ANÁLISIS DE PRECIOS UNITARIOS
ÍTEM:
OCP-RUB-DDV-061
RUBRO: |  |  |  |  | HOJA: | 61 DE 159
Provisión e instalación de pilotes de 8 pulgadas SCH 80 con Barrenado |  |  |  |  | UNIDAD: | ml
EQUIPOS
DESCRIPCIÓN |  | CANTIDAD | TARIFA | COSTO HORA | RENDIMIENTO | COSTO
Herramienta menor (5% M.O.) | [5 empty] | 1.0459
Seguridad industrial e Higiene Laboral (2% M.O) | [5 empty] | 0.41834
Excavadora Tipo Cat 320 |  | 1 | 66.84 | 66.84 | 0.45455 | 30.3818
Equipo completo para perforación de pilote barrenad sin entubación |  | 1 | 90.26 | 90.26 | 0.45455 | 41.0273
SUBTOTAL (M) | [5 empty] | 72.8733
MANO DE OBRA
DESCRIPCIÓN |  | CANTIDAD | JORNAL / HORA | COSTO HORA | RENDIMIENTO | COSTO
Servicio de Operación de Equipo Pesado |  | 1 | 8.5203 | 8.5203 | 0.45455 | 3.8729
Servicio de Asistencia de Operación de Equipo Pesado |  | 1 | 6.0422 | 6.0422 | 0.45455 | 2.7465
Servicio de Operación de Equipo de Perforación |  | 1 | 8.5203 | 8.5203 | 0.45455 | 3.8729
Servicio de Asistente de Perforación |  | 2 | 6.0422 | 12.0844 | 0.45455 | 5.4929
Servicio de residente de obra |  | 1 | 10.8505 | 10.8505 | 0.45455 | 4.932
SUBTOTAL (N) | [5 empty] | 20.9171
MATERIALES
DESCRIPCIÓN |  |  | UNIDAD | CANTIDAD | P. UNITARIO | COSTO
Tubería acero al Carbono ASTM A53 / A106 diámetro 8 plg SCH 80 |  |  | m | 1 | 100.75 | 100.75
Elementos de seguridad para izaje de tubería con certificación vigente. |  |  | U | 0.005 | 190 | 0.95
SUBTOTAL (O) | [5 empty] | 101.7
TRANSPORTE
DESCRIPCIÓN |  |  | UNIDAD | CANTIDAD | TARIFA | COSTO
SUBTOTAL (P) | [5 empty] | 0
Estos precios no incluyen IVA
|  |  | TOTAL COSTOS DIRECTOS (M+N+O+P) |  |  | 195.4904
|  |  | INDIRECTOS Y UTILIDADES |  | 26% | 50.8275
|  |  | COSTO TOTAL DEL RUBRO |  |  | 246.3179
ENTIDAD CONTRATANTE OCP |  |  | VALOR OFERTADO |  |  | 246.32

## 62
PROYECTO: TRABAJOS DE MANTENIMIENTO DE DERECHO DE VÍA OCP
WELDING & VAYACONS CÍA. LTDA.
2023-11-25
ANÁLISIS DE PRECIOS UNITARIOS
ÍTEM:
OCP-RUB-DDV-062
RUBRO: |  |  |  |  | HOJA: | 62 DE 159
Provisión e Hincado a rechazo de pilotes de 6 pulgadas SCH 40 |  |  |  |  | UNIDAD: | ml
EQUIPOS
DESCRIPCIÓN |  | CANTIDAD | TARIFA | COSTO HORA | RENDIMIENTO | COSTO
Herramienta menor (5% M.O.) | [5 empty] | 0.60758
Seguridad industrial e Higiene Laboral (2% M.O) | [5 empty] | 0.24303
Tiende tubos tipo 572 o similar |  | 1 | 137.695 | 137.695 | 0.25 | 34.4237
Excavadora Tipo Cat 320 |  | 1 | 66.84 | 66.84 | 0.25 | 16.71
SUBTOTAL (M) | [5 empty] | 51.9844
MANO DE OBRA
DESCRIPCIÓN |  | CANTIDAD | JORNAL / HORA | COSTO HORA | RENDIMIENTO | COSTO
Servicio de Operación de Equipo Pesado |  | 2 | 8.5203 | 17.0406 | 0.25 | 4.2602
Servicio de Asistencia de Operación de Equipo Pesado |  | 2 | 6.0422 | 12.0844 | 0.25 | 3.0211
Servicio de Jefe de Cuadrilla |  | 1 | 8.6313 | 8.6313 | 0.25 | 2.1578
Servicio de residente de obra |  | 1 | 10.8505 | 10.8505 | 0.25 | 2.7126
SUBTOTAL (N) | [5 empty] | 12.1517
MATERIALES
DESCRIPCIÓN |  |  | UNIDAD | CANTIDAD | P. UNITARIO | COSTO
Tubería acero al Carbono ASTM A53 / A106 diámetro 6 plg SCH 40 |  |  | m | 1 | 43.84 | 43.84
Elementos de seguridad para izaje de tubería con certificación vigente. |  |  | U | 0.005 | 190 | 0.95
SUBTOTAL (O) | [5 empty] | 44.79
TRANSPORTE
DESCRIPCIÓN |  |  | UNIDAD | CANTIDAD | TARIFA | COSTO
SUBTOTAL (P) | [5 empty] | 0
Estos precios no incluyen IVA
|  |  | TOTAL COSTOS DIRECTOS (M+N+O+P) |  |  | 108.9261
|  |  | INDIRECTOS Y UTILIDADES |  | 26% | 28.3208
|  |  | COSTO TOTAL DEL RUBRO |  |  | 137.2468
ENTIDAD CONTRATANTE OCP |  |  | VALOR OFERTADO |  |  | 137.25

## 63
PROYECTO: TRABAJOS DE MANTENIMIENTO DE DERECHO DE VÍA OCP
WELDING & VAYACONS CÍA. LTDA.
2023-11-25
ANÁLISIS DE PRECIOS UNITARIOS
ÍTEM:
OCP-RUB-DDV-063
RUBRO: |  |  |  |  | HOJA: | 63 DE 159
Provisión e instalación de pilotes de 6 pulgadas SCH 40 con Barrenado |  |  |  |  | UNIDAD: | ml
EQUIPOS
DESCRIPCIÓN |  | CANTIDAD | TARIFA | COSTO HORA | RENDIMIENTO | COSTO
Herramienta menor (5% M.O.) | [5 empty] | 0.9791
Seguridad industrial e Higiene Laboral (2% M.O) | [5 empty] | 0.39164
Excavadora Tipo Cat 320 |  | 1 | 66.84 | 66.84 | 0.42553 | 28.4426
Equipo completo para perforación de pilote barrenad sin entubación |  | 1 | 90.26 | 90.26 | 0.42553 | 38.4085
SUBTOTAL (M) | [5 empty] | 68.2218
MANO DE OBRA
DESCRIPCIÓN |  | CANTIDAD | JORNAL / HORA | COSTO HORA | RENDIMIENTO | COSTO
Servicio de Operación de Equipo Pesado |  | 1 | 8.5203 | 8.5203 | 0.42553 | 3.6257
Servicio de Asistencia de Operación de Equipo Pesado |  | 1 | 6.0422 | 6.0422 | 0.42553 | 2.5711
Servicio de Operación de Equipo de Perforación |  | 1 | 8.5203 | 8.5203 | 0.42553 | 3.6257
Servicio de Asistente de Perforación |  | 2 | 6.0422 | 12.0844 | 0.42553 | 5.1423
Servicio de residente de obra |  | 1 | 10.8505 | 10.8505 | 0.42553 | 4.6172
SUBTOTAL (N) | [5 empty] | 19.582
MATERIALES
DESCRIPCIÓN |  |  | UNIDAD | CANTIDAD | P. UNITARIO | COSTO
Tubería acero al Carbono ASTM A53 / A106 diámetro 6 plg SCH 40 |  |  | m | 1 | 43.84 | 43.84
Elementos de seguridad para izaje de tubería con certificación vigente. |  |  | U | 0.005 | 190 | 0.95
SUBTOTAL (O) | [5 empty] | 44.79
TRANSPORTE
DESCRIPCIÓN |  |  | UNIDAD | CANTIDAD | TARIFA | COSTO
SUBTOTAL (P) | [5 empty] | 0
Estos precios no incluyen IVA
|  |  | TOTAL COSTOS DIRECTOS (M+N+O+P) |  |  | 132.5938
|  |  | INDIRECTOS Y UTILIDADES |  | 26% | 34.4744
|  |  | COSTO TOTAL DEL RUBRO |  |  | 167.0682
ENTIDAD CONTRATANTE OCP |  |  | VALOR OFERTADO |  |  | 167.07

## 64
PROYECTO: TRABAJOS DE MANTENIMIENTO DE DERECHO DE VÍA OCP
WELDING & VAYACONS CÍA. LTDA.
2023-11-25
ANÁLISIS DE PRECIOS UNITARIOS
ÍTEM:
OCP-RUB-DDV-064
RUBRO: |  |  |  |  | HOJA: | 64 DE 159
Provisión e Hincado a rechazo de pilotes de 6 pulgadas SCH 80 |  |  |  |  | UNIDAD: | ml
EQUIPOS
DESCRIPCIÓN |  | CANTIDAD | TARIFA | COSTO HORA | RENDIMIENTO | COSTO
Herramienta menor (5% M.O.) | [5 empty] | 0.60758
Seguridad industrial e Higiene Laboral (2% M.O) | [5 empty] | 0.24303
Tiende tubos tipo 572 o similar |  | 1 | 137.695 | 137.695 | 0.25 | 34.4237
Excavadora Tipo Cat 320 |  | 1 | 66.84 | 66.84 | 0.25 | 16.71
SUBTOTAL (M) | [5 empty] | 51.9844
MANO DE OBRA
DESCRIPCIÓN |  | CANTIDAD | JORNAL / HORA | COSTO HORA | RENDIMIENTO | COSTO
Servicio de Operación de Equipo Pesado |  | 2 | 8.5203 | 17.0406 | 0.25 | 4.2602
Servicio de Asistencia de Operación de Equipo Pesado |  | 2 | 6.0422 | 12.0844 | 0.25 | 3.0211
Servicio de Jefe de Cuadrilla |  | 1 | 8.6313 | 8.6313 | 0.25 | 2.1578
Servicio de residente de obra |  | 1 | 10.8505 | 10.8505 | 0.25 | 2.7126
SUBTOTAL (N) | [5 empty] | 12.1517
MATERIALES
DESCRIPCIÓN |  |  | UNIDAD | CANTIDAD | P. UNITARIO | COSTO
Tubería acero al Carbono ASTM A53 / A106 diámetro 6 plg SCH 80 |  |  | m | 1 | 67.5136 | 67.5136
Elementos de seguridad para izaje de tubería con certificación vigente. |  |  | U | 0.005 | 190 | 0.95
SUBTOTAL (O) | [5 empty] | 68.4636
TRANSPORTE
DESCRIPCIÓN |  |  | UNIDAD | CANTIDAD | TARIFA | COSTO
SUBTOTAL (P) | [5 empty] | 0
Estos precios no incluyen IVA
|  |  | TOTAL COSTOS DIRECTOS (M+N+O+P) |  |  | 132.5997
|  |  | INDIRECTOS Y UTILIDADES |  | 26% | 34.4759
|  |  | COSTO TOTAL DEL RUBRO |  |  | 167.0756
ENTIDAD CONTRATANTE OCP |  |  | VALOR OFERTADO |  |  | 167.08

## 65
PROYECTO: TRABAJOS DE MANTENIMIENTO DE DERECHO DE VÍA OCP
WELDING & VAYACONS CÍA. LTDA.
2023-11-25
ANÁLISIS DE PRECIOS UNITARIOS
ÍTEM:
OCP-RUB-DDV-065
RUBRO: |  |  |  |  | HOJA: | 65 DE 159
Provisión e instalación de pilotes de 6 pulgadas SCH 80 con Barrenado |  |  |  |  | UNIDAD: | ml
EQUIPOS
DESCRIPCIÓN |  | CANTIDAD | TARIFA | COSTO HORA | RENDIMIENTO | COSTO
Herramienta menor (5% M.O.) | [5 empty] | 0.9791
Seguridad industrial e Higiene Laboral (2% M.O) | [5 empty] | 0.39164
Excavadora Tipo Cat 320 |  | 1 | 66.84 | 66.84 | 0.42553 | 28.4426
Equipo completo para perforación de pilote barrenad sin entubación |  | 1 | 90.26 | 90.26 | 0.42553 | 38.4085
SUBTOTAL (M) | [5 empty] | 68.2218
MANO DE OBRA
DESCRIPCIÓN |  | CANTIDAD | JORNAL / HORA | COSTO HORA | RENDIMIENTO | COSTO
Servicio de Operación de Equipo Pesado |  | 1 | 8.5203 | 8.5203 | 0.42553 | 3.6257
Servicio de Asistencia de Operación de Equipo Pesado |  | 1 | 6.0422 | 6.0422 | 0.42553 | 2.5711
Servicio de Operación de Equipo de Perforación |  | 1 | 8.5203 | 8.5203 | 0.42553 | 3.6257
Servicio de Asistente de Perforación |  | 2 | 6.0422 | 12.0844 | 0.42553 | 5.1423
Servicio de residente de obra |  | 1 | 10.8505 | 10.8505 | 0.42553 | 4.6172
SUBTOTAL (N) | [5 empty] | 19.582
MATERIALES
DESCRIPCIÓN |  |  | UNIDAD | CANTIDAD | P. UNITARIO | COSTO
Tubería acero al Carbono ASTM A53 / A106 diámetro 6 plg SCH 80 |  |  | m | 1 | 67.5136 | 67.5136
Elementos de seguridad para izaje de tubería con certificación vigente. |  |  | U | 0.005 | 190 | 0.95
SUBTOTAL (O) | [5 empty] | 68.4636
TRANSPORTE
DESCRIPCIÓN |  |  | UNIDAD | CANTIDAD | TARIFA | COSTO
SUBTOTAL (P) | [5 empty] | 0
Estos precios no incluyen IVA
|  |  | TOTAL COSTOS DIRECTOS (M+N+O+P) |  |  | 156.2674
|  |  | INDIRECTOS Y UTILIDADES |  | 26% | 40.6295
|  |  | COSTO TOTAL DEL RUBRO |  |  | 196.8969
ENTIDAD CONTRATANTE OCP |  |  | VALOR OFERTADO |  |  | 196.9

## 66
PROYECTO: TRABAJOS DE MANTENIMIENTO DE DERECHO DE VÍA OCP
WELDING & VAYACONS CÍA. LTDA.
2023-11-25
ANÁLISIS DE PRECIOS UNITARIOS
ÍTEM:
OCP-RUB-DDV-066
RUBRO: |  |  |  |  | HOJA: | 66 DE 159
Provisión, instalación, mantenimiento, desinstalación acopio temporal de desechos |  |  |  |  | UNIDAD: | U
EQUIPOS
DESCRIPCIÓN |  | CANTIDAD | TARIFA | COSTO HORA | RENDIMIENTO | COSTO
Herramienta menor (5% M.O.) | [5 empty] | 0.93221
Seguridad industrial e Higiene Laboral (2% M.O) | [5 empty] | 0.37288
SUBTOTAL (M) | [5 empty] | 1.3051
MANO DE OBRA
DESCRIPCIÓN |  | CANTIDAD | JORNAL / HORA | COSTO HORA | RENDIMIENTO | COSTO
Servicio de Jefe de Cuadrilla |  | 1 | 8.6313 | 8.6313 | 0.9 | 7.7682
Servicio de Asistente de Albañilería |  | 2 | 6.0422 | 12.0844 | 0.9 | 10.876
SUBTOTAL (N) | [5 empty] | 18.6441
MATERIALES
DESCRIPCIÓN |  |  | UNIDAD | CANTIDAD | P. UNITARIO | COSTO
Equipo de recolección de basura con 4 depósitos de tanques de 55 galones incluye carpa de lona de 3x3m. |  |  | U | 1 | 363.86 | 363.86
Fundas de basura plástica |  |  | PQ | 1 | 2.75 | 2.75
Sacos de polipropileno |  |  | U | 10 | 0.25 | 2.5
Paños absorbentes |  |  | PQ | 1 | 68.31 | 68.31
Geomembrana HR 750 |  |  | m2 | 11.7 | 5 | 58.5
SUBTOTAL (O) | [5 empty] | 495.92
TRANSPORTE
DESCRIPCIÓN |  |  | UNIDAD | CANTIDAD | TARIFA | COSTO
SUBTOTAL (P) | [5 empty] | 0
Estos precios no incluyen IVA
|  |  | TOTAL COSTOS DIRECTOS (M+N+O+P) |  |  | 515.8692
|  |  | INDIRECTOS Y UTILIDADES |  | 26% | 134.126
|  |  | COSTO TOTAL DEL RUBRO |  |  | 649.9952
ENTIDAD CONTRATANTE OCP |  |  | VALOR OFERTADO |  |  | 650

## 67
PROYECTO: TRABAJOS DE MANTENIMIENTO DE DERECHO DE VÍA OCP
WELDING & VAYACONS CÍA. LTDA.
2023-11-25
ANÁLISIS DE PRECIOS UNITARIOS
ÍTEM:
OCP-RUB-DDV-067
RUBRO: |  |  |  |  | HOJA: | 67 DE 159
Provisión, instalación, mantenimiento, desinstalación acopio temporal de productos químicos |  |  |  |  | UNIDAD: | U
EQUIPOS
DESCRIPCIÓN |  | CANTIDAD | TARIFA | COSTO HORA | RENDIMIENTO | COSTO
Herramienta menor (5% M.O.) | [5 empty] | 0.60422
Seguridad industrial e Higiene Laboral (2% M.O) | [5 empty] | 0.24169
SUBTOTAL (M) | [5 empty] | 0.84591
MANO DE OBRA
DESCRIPCIÓN |  | CANTIDAD | JORNAL / HORA | COSTO HORA | RENDIMIENTO | COSTO
Servicio de Asistente de Albañilería |  | 2 | 6.0422 | 12.0844 | 1 | 12.0844
SUBTOTAL (N) | [5 empty] | 12.0844
MATERIALES
DESCRIPCIÓN |  |  | UNIDAD | CANTIDAD | P. UNITARIO | COSTO
Carpa plegable de lona de 3x3 m |  |  | U | 1 | 318.78 | 318.78
Geomembrana HR 750 |  |  | m2 | 11.7 | 5 | 58.5
Sacos de Nylon |  |  | U | 10 | 0.25 | 2.5
Paños absorbentes |  |  | PQ | 1 | 68.31 | 68.31
Fundas de basura plástica |  |  | PQ | 1 | 2.75 | 2.75
SUBTOTAL (O) | [5 empty] | 450.84
TRANSPORTE
DESCRIPCIÓN |  |  | UNIDAD | CANTIDAD | TARIFA | COSTO
SUBTOTAL (P) | [5 empty] | 0
Estos precios no incluyen IVA
|  |  | TOTAL COSTOS DIRECTOS (M+N+O+P) |  |  | 463.7703
|  |  | INDIRECTOS Y UTILIDADES |  | 26% | 120.5803
|  |  | COSTO TOTAL DEL RUBRO |  |  | 584.3506
ENTIDAD CONTRATANTE OCP |  |  | VALOR OFERTADO |  |  | 584.35

## 68
PROYECTO: TRABAJOS DE MANTENIMIENTO DE DERECHO DE VÍA OCP
WELDING & VAYACONS CÍA. LTDA.
2023-11-25
ANÁLISIS DE PRECIOS UNITARIOS
ÍTEM:
OCP-RUB-DDV-068
RUBRO: |  |  |  |  | HOJA: | 68 DE 159
Provisión e Instalación de hilos de alambre de púas en cerramiento |  |  |  |  | UNIDAD: | ml
EQUIPOS
DESCRIPCIÓN |  | CANTIDAD | TARIFA | COSTO HORA | RENDIMIENTO | COSTO
Herramienta menor (5% M.O.) | [5 empty] | 0.0093314
Seguridad industrial e Higiene Laboral (2% M.O) | [5 empty] | 0.0037326
SUBTOTAL (M) | [5 empty] | 0.013064
MANO DE OBRA
DESCRIPCIÓN |  | CANTIDAD | JORNAL / HORA | COSTO HORA | RENDIMIENTO | COSTO
Servicio de Jefe de Cuadrilla |  | 1 | 8.6313 | 8.6313 | 0.009009 | 0.077759
Servicio de Asistente de Albañilería |  | 2 | 6.0422 | 12.0844 | 0.009009 | 0.10887
SUBTOTAL (N) | [5 empty] | 0.18663
MATERIALES
DESCRIPCIÓN |  |  | UNIDAD | CANTIDAD | P. UNITARIO | COSTO
Alambre de púas (rollo de 200 m) |  |  | Rll | 0.021 | 45 | 0.945
Grapas de alambrado (500 gramos) |  |  | Kg | 0.2 | 5.95 | 1.19
SUBTOTAL (O) | [5 empty] | 2.135
TRANSPORTE
DESCRIPCIÓN |  |  | UNIDAD | CANTIDAD | TARIFA | COSTO
SUBTOTAL (P) | [5 empty] | 0
Estos precios no incluyen IVA
|  |  | TOTAL COSTOS DIRECTOS (M+N+O+P) |  |  | 2.3347
|  |  | INDIRECTOS Y UTILIDADES |  | 26% | 0.60702
|  |  | COSTO TOTAL DEL RUBRO |  |  | 2.9417
ENTIDAD CONTRATANTE OCP |  |  | VALOR OFERTADO |  |  | 2.94

## 69
PROYECTO: TRABAJOS DE MANTENIMIENTO DE DERECHO DE VÍA OCP
WELDING & VAYACONS CÍA. LTDA.
2023-11-25
ANÁLISIS DE PRECIOS UNITARIOS
ÍTEM:
OCP-RUB-DDV-069
RUBRO: |  |  |  |  | HOJA: | 69 DE 159
Provisión e instalación de alcantarillas Armico Ø 180 cm espesor 2.5mm. |  |  |  |  | UNIDAD: | ml
EQUIPOS
DESCRIPCIÓN |  | CANTIDAD | TARIFA | COSTO HORA | RENDIMIENTO | COSTO
Herramienta menor (5% M.O.) | [5 empty] | 1.1093
Seguridad industrial e Higiene Laboral (2% M.O) | [5 empty] | 0.4437
Excavadora Tipo Cat 320 |  | 0.2 | 66.84 | 13.368 | 0.47619 | 6.3657
SUBTOTAL (M) | [5 empty] | 7.9187
MANO DE OBRA
DESCRIPCIÓN |  | CANTIDAD | JORNAL / HORA | COSTO HORA | RENDIMIENTO | COSTO
Servicio de Jefe de Cuadrilla |  | 1 | 8.6313 | 8.6313 | 0.47619 | 4.1101
Servicio de Asistente de Albañilería |  | 6 | 6.0422 | 36.2532 | 0.47619 | 17.2634
Servicio de Operación de Equipo Pesado |  | 0.2 | 8.5203 | 1.7041 | 0.47619 | 0.81146
SUBTOTAL (N) | [5 empty] | 22.185
MATERIALES
DESCRIPCIÓN |  |  | UNIDAD | CANTIDAD | P. UNITARIO | COSTO
Alcantarilla metálica Ármico de 1.80 m espesor = 2.5 mm |  |  | m | 1.01 | 158.11 | 159.6911
Vigas de madera 0.12 m X 0.12 m X 2.00 m |  |  | U | 2 | 8 | 16
SUBTOTAL (O) | [5 empty] | 175.6911
TRANSPORTE
DESCRIPCIÓN |  |  | UNIDAD | CANTIDAD | TARIFA | COSTO
SUBTOTAL (P) | [5 empty] | 0
Estos precios no incluyen IVA
|  |  | TOTAL COSTOS DIRECTOS (M+N+O+P) |  |  | 205.7948
|  |  | INDIRECTOS Y UTILIDADES |  | 26% | 53.5066
|  |  | COSTO TOTAL DEL RUBRO |  |  | 259.3014
ENTIDAD CONTRATANTE OCP |  |  | VALOR OFERTADO |  |  | 259.3

## 70
PROYECTO: TRABAJOS DE MANTENIMIENTO DE DERECHO DE VÍA OCP
WELDING & VAYACONS CÍA. LTDA.
2023-11-25
ANÁLISIS DE PRECIOS UNITARIOS
ÍTEM:
OCP-RUB-DDV-070
RUBRO: |  |  |  |  | HOJA: | 70 DE 159
Provisión e instalación de alcantarillas Armico Ø 150 cm espesor 2.5mm. |  |  |  |  | UNIDAD: | ml
EQUIPOS
DESCRIPCIÓN |  | CANTIDAD | TARIFA | COSTO HORA | RENDIMIENTO | COSTO
Herramienta menor (5% M.O.) | [5 empty] | 1.1093
Seguridad industrial e Higiene Laboral (2% M.O) | [5 empty] | 0.4437
Excavadora Tipo Cat 320 |  | 0.2 | 66.84 | 13.368 | 0.47619 | 6.3657
SUBTOTAL (M) | [5 empty] | 7.9187
MANO DE OBRA
DESCRIPCIÓN |  | CANTIDAD | JORNAL / HORA | COSTO HORA | RENDIMIENTO | COSTO
Servicio de Jefe de Cuadrilla |  | 1 | 8.6313 | 8.6313 | 0.47619 | 4.1101
Servicio de Asistente de Albañilería |  | 6 | 6.0422 | 36.2532 | 0.47619 | 17.2634
Servicio de Operación de Equipo Pesado |  | 0.2 | 8.5203 | 1.7041 | 0.47619 | 0.81146
SUBTOTAL (N) | [5 empty] | 22.185
MATERIALES
DESCRIPCIÓN |  |  | UNIDAD | CANTIDAD | P. UNITARIO | COSTO
Alcantarilla metálica Ármico de 1.50 m espesor = 2.5 mm |  |  | m | 1.01 | 132.89 | 134.2189
Vigas de madera 0.12 m X 0.12 m X 2.00 m |  |  | U | 2 | 8 | 16
SUBTOTAL (O) | [5 empty] | 150.2189
TRANSPORTE
DESCRIPCIÓN |  |  | UNIDAD | CANTIDAD | TARIFA | COSTO
SUBTOTAL (P) | [5 empty] | 0
Estos precios no incluyen IVA
|  |  | TOTAL COSTOS DIRECTOS (M+N+O+P) |  |  | 180.3226
|  |  | INDIRECTOS Y UTILIDADES |  | 26% | 46.8839
|  |  | COSTO TOTAL DEL RUBRO |  |  | 227.2065
ENTIDAD CONTRATANTE OCP |  |  | VALOR OFERTADO |  |  | 227.21

## 71
PROYECTO: TRABAJOS DE MANTENIMIENTO DE DERECHO DE VÍA OCP
WELDING & VAYACONS CÍA. LTDA.
2023-11-25
ANÁLISIS DE PRECIOS UNITARIOS
ÍTEM:
OCP-RUB-DDV-071
RUBRO: |  |  |  |  | HOJA: | 71 DE 159
Provisión e instalación de alcantarillas Armico Ø 120 cm espesor 2.5mm. |  |  |  |  | UNIDAD: | ml
EQUIPOS
DESCRIPCIÓN |  | CANTIDAD | TARIFA | COSTO HORA | RENDIMIENTO | COSTO
Herramienta menor (5% M.O.) | [5 empty] | 1.1093
Seguridad industrial e Higiene Laboral (2% M.O) | [5 empty] | 0.4437
Excavadora Tipo Cat 320 |  | 0.2 | 66.84 | 13.368 | 0.47619 | 6.3657
SUBTOTAL (M) | [5 empty] | 7.9187
MANO DE OBRA
DESCRIPCIÓN |  | CANTIDAD | JORNAL / HORA | COSTO HORA | RENDIMIENTO | COSTO
Servicio de Jefe de Cuadrilla |  | 1 | 8.6313 | 8.6313 | 0.47619 | 4.1101
Servicio de Asistente de Albañilería |  | 6 | 6.0422 | 36.2532 | 0.47619 | 17.2634
Servicio de Operación de Equipo Pesado |  | 0.2 | 8.5203 | 1.7041 | 0.47619 | 0.81146
SUBTOTAL (N) | [5 empty] | 22.185
MATERIALES
DESCRIPCIÓN |  |  | UNIDAD | CANTIDAD | P. UNITARIO | COSTO
Alcantarilla metálica Ármico de 1.20 m espesor = 2.5 mm |  |  | m | 1.01 | 107.4 | 108.474
Vigas de madera 0.12 m X 0.12 m X 2.00 m |  |  | U | 2 | 8 | 16
SUBTOTAL (O) | [5 empty] | 124.474
TRANSPORTE
DESCRIPCIÓN |  |  | UNIDAD | CANTIDAD | TARIFA | COSTO
SUBTOTAL (P) | [5 empty] | 0
Estos precios no incluyen IVA
|  |  | TOTAL COSTOS DIRECTOS (M+N+O+P) |  |  | 154.5777
|  |  | INDIRECTOS Y UTILIDADES |  | 26% | 40.1902
|  |  | COSTO TOTAL DEL RUBRO |  |  | 194.7679
ENTIDAD CONTRATANTE OCP |  |  | VALOR OFERTADO |  |  | 194.77

## 72
PROYECTO: TRABAJOS DE MANTENIMIENTO DE DERECHO DE VÍA OCP
WELDING & VAYACONS CÍA. LTDA.
2023-11-25
ANÁLISIS DE PRECIOS UNITARIOS
ÍTEM:
OCP-RUB-DDV-072
RUBRO: |  |  |  |  | HOJA: | 72 DE 159
Provisión e instalación de alcantarillas Armico Ø 90 cm espesor 2.5mm. |  |  |  |  | UNIDAD: | ml
EQUIPOS
DESCRIPCIÓN |  | CANTIDAD | TARIFA | COSTO HORA | RENDIMIENTO | COSTO
Herramienta menor (5% M.O.) | [5 empty] | 1.1093
Seguridad industrial e Higiene Laboral (2% M.O) | [5 empty] | 0.4437
Excavadora Tipo Cat 320 |  | 0.2 | 66.84 | 13.368 | 0.47619 | 6.3657
SUBTOTAL (M) | [5 empty] | 7.9187
MANO DE OBRA
DESCRIPCIÓN |  | CANTIDAD | JORNAL / HORA | COSTO HORA | RENDIMIENTO | COSTO
Servicio de Jefe de Cuadrilla |  | 1 | 8.6313 | 8.6313 | 0.47619 | 4.1101
Servicio de Asistente de Albañilería |  | 6 | 6.0422 | 36.2532 | 0.47619 | 17.2634
Servicio de Operación de Equipo Pesado |  | 0.2 | 8.5203 | 1.7041 | 0.47619 | 0.81146
SUBTOTAL (N) | [5 empty] | 22.185
MATERIALES
DESCRIPCIÓN |  |  | UNIDAD | CANTIDAD | P. UNITARIO | COSTO
Alcantarilla metálica Ármico de 0.90 m espesor = 2.5 mm |  |  | m | 1.01 | 82.23 | 83.0523
Vigas de madera 0.12 m X 0.12 m X 2.00 m |  |  | U | 2 | 8 | 16
SUBTOTAL (O) | [5 empty] | 99.0523
TRANSPORTE
DESCRIPCIÓN |  |  | UNIDAD | CANTIDAD | TARIFA | COSTO
SUBTOTAL (P) | [5 empty] | 0
Estos precios no incluyen IVA
|  |  | TOTAL COSTOS DIRECTOS (M+N+O+P) |  |  | 129.156
|  |  | INDIRECTOS Y UTILIDADES |  | 26% | 33.5806
|  |  | COSTO TOTAL DEL RUBRO |  |  | 162.7366
ENTIDAD CONTRATANTE OCP |  |  | VALOR OFERTADO |  |  | 162.74

## 73
PROYECTO: TRABAJOS DE MANTENIMIENTO DE DERECHO DE VÍA OCP
WELDING & VAYACONS CÍA. LTDA.
2023-11-25
ANÁLISIS DE PRECIOS UNITARIOS
ÍTEM:
OCP-RUB-DDV-073
RUBRO: |  |  |  |  | HOJA: | 73 DE 159
Provisión e instalación de alcantarillas Armico Ø 60 cm espesor 2.5mm. |  |  |  |  | UNIDAD: | ml
EQUIPOS
DESCRIPCIÓN |  | CANTIDAD | TARIFA | COSTO HORA | RENDIMIENTO | COSTO
Herramienta menor (5% M.O.) | [5 empty] | 1.1093
Seguridad industrial e Higiene Laboral (2% M.O) | [5 empty] | 0.4437
Excavadora Tipo Cat 320 |  | 0.2 | 66.84 | 13.368 | 0.47619 | 6.3657
SUBTOTAL (M) | [5 empty] | 7.9187
MANO DE OBRA
DESCRIPCIÓN |  | CANTIDAD | JORNAL / HORA | COSTO HORA | RENDIMIENTO | COSTO
Servicio de Jefe de Cuadrilla |  | 1 | 8.6313 | 8.6313 | 0.47619 | 4.1101
Servicio de Asistente de Albañilería |  | 6 | 6.0422 | 36.2532 | 0.47619 | 17.2634
Servicio de Operación de Equipo Pesado |  | 0.2 | 8.5203 | 1.7041 | 0.47619 | 0.81146
SUBTOTAL (N) | [5 empty] | 22.185
MATERIALES
DESCRIPCIÓN |  |  | UNIDAD | CANTIDAD | P. UNITARIO | COSTO
Alcantarilla metálica Ármico de 0.60 m espesor = 2.5 mm |  |  | m | 1.01 | 57.09 | 57.6609
Vigas de madera 0.12 m X 0.12 m X 2.00 m |  |  | U | 2 | 8 | 16
SUBTOTAL (O) | [5 empty] | 73.6609
TRANSPORTE
DESCRIPCIÓN |  |  | UNIDAD | CANTIDAD | TARIFA | COSTO
SUBTOTAL (P) | [5 empty] | 0
Estos precios no incluyen IVA
|  |  | TOTAL COSTOS DIRECTOS (M+N+O+P) |  |  | 103.7646
|  |  | INDIRECTOS Y UTILIDADES |  | 26% | 26.9788
|  |  | COSTO TOTAL DEL RUBRO |  |  | 130.7434
ENTIDAD CONTRATANTE OCP |  |  | VALOR OFERTADO |  |  | 130.74

## 74
PROYECTO: TRABAJOS DE MANTENIMIENTO DE DERECHO DE VÍA OCP
WELDING & VAYACONS CÍA. LTDA.
2023-11-25
ANÁLISIS DE PRECIOS UNITARIOS
ÍTEM:
OCP-RUB-DDV-074
RUBRO: |  |  |  |  | HOJA: | 74 DE 159
Provisión e Instalación de Biomanto de Bolsillo en talud (Incluye colocación de tierra abonada y revegetación con estolones) |  |  |  |  | UNIDAD: | m2
EQUIPOS
DESCRIPCIÓN |  | CANTIDAD | TARIFA | COSTO HORA | RENDIMIENTO | COSTO
Herramienta menor (5% M.O.) | [5 empty] | 0.17954
Seguridad industrial e Higiene Laboral (2% M.O) | [5 empty] | 0.071815
Amolador manual |  | 1 | 0.5 | 0.5 | 0.08 | 0.04
Planta eléctrica diésel 10-15 KW con extensión enchaquetada de 50 metros |  | 0.1 | 13.368 | 1.3368 | 0.08 | 0.10694
SUBTOTAL (M) | [5 empty] | 0.3983
MANO DE OBRA
DESCRIPCIÓN |  | CANTIDAD | JORNAL / HORA | COSTO HORA | RENDIMIENTO | COSTO
Servicio de Jefe de Cuadrilla |  | 1 | 8.6313 | 8.6313 | 0.08 | 0.6905
Servicio de Asistente de Albañilería |  | 6 | 6.0422 | 36.2532 | 0.08 | 2.9003
SUBTOTAL (N) | [5 empty] | 3.5908
MATERIALES
DESCRIPCIÓN |  |  | UNIDAD | CANTIDAD | P. UNITARIO | COSTO
Biomanto de bolsillo |  |  | m2 | 1.2 | 4.345 | 5.214
Varilla corrugada Ø12mm |  |  | Kg | 0.6294 | 1.06 | 0.66716
Alambre galvanizado #12. |  |  | Kg | 0.06294 | 2.85 | 0.17938
Semilla brachiaria decumbes |  |  | Kg | 0.001 | 27.5 | 0.0275
Geomalla biaxial BX1000 LB0201 |  |  | m2 | 1.3 | 4.4 | 5.72
Fertilizante (SOLUCAT 10-52-10) |  |  | Kg | 0.05 | 2.08 | 0.104
Estolones |  |  | U | 8 | 0.2 | 1.6
SUBTOTAL (O) | [5 empty] | 13.512
TRANSPORTE
DESCRIPCIÓN |  |  | UNIDAD | CANTIDAD | TARIFA | COSTO
SUBTOTAL (P) | [5 empty] | 0
Estos precios no incluyen IVA
|  |  | TOTAL COSTOS DIRECTOS (M+N+O+P) |  |  | 17.5011
|  |  | INDIRECTOS Y UTILIDADES |  | 26% | 4.5503
|  |  | COSTO TOTAL DEL RUBRO |  |  | 22.0514
ENTIDAD CONTRATANTE OCP |  |  | VALOR OFERTADO |  |  | 22.05

## 75
PROYECTO: TRABAJOS DE MANTENIMIENTO DE DERECHO DE VÍA OCP
WELDING & VAYACONS CÍA. LTDA.
2023-11-25
ANÁLISIS DE PRECIOS UNITARIOS
ÍTEM:
OCP-RUB-DDV-075
RUBRO: |  |  |  |  | HOJA: | 75 DE 159
Provisión e instalación de malla de coco en talud |  |  |  |  | UNIDAD: | m2
EQUIPOS
DESCRIPCIÓN |  | CANTIDAD | TARIFA | COSTO HORA | RENDIMIENTO | COSTO
Herramienta menor (5% M.O.) | [5 empty] | 0.17954
Seguridad industrial e Higiene Laboral (2% M.O) | [5 empty] | 0.071815
Amolador manual |  | 1 | 0.5 | 0.5 | 0.08 | 0.04
Planta eléctrica diésel 10-15 KW con extensión enchaquetada de 50 metros |  | 0.1 | 13.368 | 1.3368 | 0.08 | 0.10694
SUBTOTAL (M) | [5 empty] | 0.3983
MANO DE OBRA
DESCRIPCIÓN |  | CANTIDAD | JORNAL / HORA | COSTO HORA | RENDIMIENTO | COSTO
Servicio de Jefe de Cuadrilla |  | 1 | 8.6313 | 8.6313 | 0.08 | 0.6905
Servicio de Asistente de Albañilería |  | 6 | 6.0422 | 36.2532 | 0.08 | 2.9003
SUBTOTAL (N) | [5 empty] | 3.5908
MATERIALES
DESCRIPCIÓN |  |  | UNIDAD | CANTIDAD | P. UNITARIO | COSTO
Geomanta para control de erosión, malla de coco C-350 |  |  | m2 | 1.2 | 4.35 | 5.22
Varilla corrugada Ø12mm |  |  | Kg | 0.6294 | 1.06 | 0.66716
Alambre galvanizado #12. |  |  | Kg | 0.06294 | 2.85 | 0.17938
Semilla brachiaria decumbes |  |  | Kg | 0.001 | 27.5 | 0.0275
Fertilizante (SOLUCAT 10-52-10) |  |  | Kg | 0.05 | 2.08 | 0.104
SUBTOTAL (O) | [5 empty] | 6.198
TRANSPORTE
DESCRIPCIÓN |  |  | UNIDAD | CANTIDAD | TARIFA | COSTO
SUBTOTAL (P) | [5 empty] | 0
Estos precios no incluyen IVA
|  |  | TOTAL COSTOS DIRECTOS (M+N+O+P) |  |  | 10.1871
|  |  | INDIRECTOS Y UTILIDADES |  | 26% | 2.6486
|  |  | COSTO TOTAL DEL RUBRO |  |  | 12.8357
ENTIDAD CONTRATANTE OCP |  |  | VALOR OFERTADO |  |  | 12.84

## 76
PROYECTO: TRABAJOS DE MANTENIMIENTO DE DERECHO DE VÍA OCP
WELDING & VAYACONS CÍA. LTDA.
2023-11-25
ANÁLISIS DE PRECIOS UNITARIOS
ÍTEM:
OCP-RUB-DDV-076
RUBRO: |  |  |  |  | HOJA: | 76 DE 159
Provisión e instalación de ventanas de monitoreo en el Oleoducto con tubería rígida corrugada 760mm |  |  |  |  | UNIDAD: | ml
EQUIPOS
DESCRIPCIÓN |  | CANTIDAD | TARIFA | COSTO HORA | RENDIMIENTO | COSTO
Herramienta menor (5% M.O.) | [5 empty] | 0.25796
Seguridad industrial e Higiene Laboral (2% M.O) | [5 empty] | 0.10318
Amolador manual |  | 1 | 0.5 | 0.5 | 0.11494 | 0.057471
Planta eléctrica diésel 10-15 KW con extensión enchaquetada de 50 metros |  | 0.1 | 13.368 | 1.3368 | 0.11494 | 0.15366
SUBTOTAL (M) | [5 empty] | 0.57227
MANO DE OBRA
DESCRIPCIÓN |  | CANTIDAD | JORNAL / HORA | COSTO HORA | RENDIMIENTO | COSTO
Servicio de Jefe de Cuadrilla |  | 1 | 8.6313 | 8.6313 | 0.11494 | 0.9921
Servicio de Asistente de Albañilería |  | 6 | 6.0422 | 36.2532 | 0.11494 | 4.167
SUBTOTAL (N) | [5 empty] | 5.1591
MATERIALES
DESCRIPCIÓN |  |  | UNIDAD | CANTIDAD | P. UNITARIO | COSTO
Tubo NOVAFORT D=760mm x 6m |  |  | U | 0.175 | 935.96 | 163.793
Loseta de hormigón fc=180Kg/cm2 (1x1x0.05) m |  |  | U | 1 | 48 | 48
Sacos de Nylon |  |  | U | 4 | 0.25 | 1
SUBTOTAL (O) | [5 empty] | 212.793
TRANSPORTE
DESCRIPCIÓN |  |  | UNIDAD | CANTIDAD | TARIFA | COSTO
SUBTOTAL (P) | [5 empty] | 0
Estos precios no incluyen IVA
|  |  | TOTAL COSTOS DIRECTOS (M+N+O+P) |  |  | 218.5244
|  |  | INDIRECTOS Y UTILIDADES |  | 26% | 56.8163
|  |  | COSTO TOTAL DEL RUBRO |  |  | 275.3407
ENTIDAD CONTRATANTE OCP |  |  | VALOR OFERTADO |  |  | 275.34

## 77
PROYECTO: TRABAJOS DE MANTENIMIENTO DE DERECHO DE VÍA OCP
WELDING & VAYACONS CÍA. LTDA.
2023-11-25
ANÁLISIS DE PRECIOS UNITARIOS
ÍTEM:
OCP-RUB-DDV-077
RUBRO: |  |  |  |  | HOJA: | 77 DE 159
Tapa Metálica para Ventana de Monitoreo |  |  |  |  | UNIDAD: | U
EQUIPOS
DESCRIPCIÓN |  | CANTIDAD | TARIFA | COSTO HORA | RENDIMIENTO | COSTO
Herramienta menor (5% M.O.) | [5 empty] | 0.55488
Seguridad industrial e Higiene Laboral (2% M.O) | [5 empty] | 0.22195
Amolador manual |  | 1 | 0.5 | 0.5 | 0.47619 | 0.2381
Soldadora eléctrica |  | 1 | 4.5 | 4.5 | 0.47619 | 2.1429
Planta eléctrica diésel 10-15 KW con extensión enchaquetada de 50 metros |  | 0.1 | 13.368 | 1.3368 | 0.47619 | 0.63657
SUBTOTAL (M) | [5 empty] | 3.7944
MANO DE OBRA
DESCRIPCIÓN |  | CANTIDAD | JORNAL / HORA | COSTO HORA | RENDIMIENTO | COSTO
Servicio de Jefe de Cuadrilla |  | 1 | 8.6313 | 8.6313 | 0.47619 | 4.1101
Servicio de Asistente de Albañilería |  | 1 | 6.0422 | 6.0422 | 0.47619 | 2.8772
Servicio Soldador de Estructuras |  | 1 | 8.6313 | 8.6313 | 0.47619 | 4.1101
SUBTOTAL (N) | [5 empty] | 11.0975
MATERIALES
DESCRIPCIÓN |  |  | UNIDAD | CANTIDAD | P. UNITARIO | COSTO
Tapa metálica para ventanas de monitoreo tool galvanizado e=2mm (d = 0.81 m) |  |  | U | 1 | 20 | 20 | 100
Varilla corrugada Ø12mm |  |  | Kg | 0.7521 | 1.06 | 0.79723 | 5.3
SUBTOTAL (O) | [5 empty] | 20.7972
TRANSPORTE
DESCRIPCIÓN |  |  | UNIDAD | CANTIDAD | TARIFA | COSTO
SUBTOTAL (P) | [5 empty] | 0
Estos precios no incluyen IVA
|  |  | TOTAL COSTOS DIRECTOS (M+N+O+P) |  |  | 35.6891 | 178.4455
|  |  | INDIRECTOS Y UTILIDADES |  | 26% | 9.2792 | 46.3958
|  |  | COSTO TOTAL DEL RUBRO |  |  | 44.9683
ENTIDAD CONTRATANTE OCP |  |  | VALOR OFERTADO |  |  | 44.97

## 78
PROYECTO: TRABAJOS DE MANTENIMIENTO DE DERECHO DE VÍA OCP
WELDING & VAYACONS CÍA. LTDA.
2023-11-25
ANÁLISIS DE PRECIOS UNITARIOS
ÍTEM:
OCP-RUB-DDV-078
RUBRO: |  |  |  |  | HOJA: | 78 DE 159
Fabricación de letreros con tuberia de 4" para señalización en cruce de accesos según diseño aprobado |  |  |  |  | UNIDAD: | U
EQUIPOS
DESCRIPCIÓN |  | CANTIDAD | TARIFA | COSTO HORA | RENDIMIENTO | COSTO
Herramienta menor (5% M.O.) | [5 empty] | 1.4673
Seguridad industrial e Higiene Laboral (2% M.O) | [5 empty] | 0.58694
Amolador manual |  | 1 | 0.5 | 0.5 | 1 | 0.5
Soldadora eléctrica |  | 1 | 4.5 | 4.5 | 1 | 4.5
Compresor de aire portátil |  | 1 | 0.5 | 0.5 | 1 | 0.5
Planta eléctrica diésel 10-15 KW con extensión enchaquetada de 50 metros |  | 0.2 | 13.368 | 2.6736 | 1 | 2.6736
SUBTOTAL (M) | [5 empty] | 10.2279
MANO DE OBRA
DESCRIPCIÓN |  | CANTIDAD | JORNAL / HORA | COSTO HORA | RENDIMIENTO | COSTO
Servicio de Jefe de Cuadrilla |  | 1 | 8.6313 | 8.6313 | 1 | 8.6313
Servicio de Asistente de Albañilería |  | 2 | 6.0422 | 12.0844 | 1 | 12.0844
Servicio Soldador de Estructuras |  | 1 | 8.6313 | 8.6313 | 1 | 8.6313
SUBTOTAL (N) | [5 empty] | 29.347
MATERIALES
DESCRIPCIÓN |  |  | UNIDAD | CANTIDAD | P. UNITARIO | COSTO
Tubería de acero de 4” SCH 40 |  |  | m | 2.05 | 39.8 | 81.59
Plancha de acero negro 1.22 x2.44 x3mm |  |  | U | 0.1111 | 78.46 | 8.7169
Angulo de 2”x1/8 L=6m. |  |  | U | 0.07 | 18.03 | 1.2621
Varilla corrugada de 12 mm X 12 m |  |  | Kg | 0.74592 | 1.06 | 0.79068
Electrodo 7018 1/8" Lincoln 22.72 kg |  |  | Kg | 0.4435 | 10.73 | 4.7588
Pintura esmalte blanca |  |  | Galón | 0.1019 | 18.515 | 1.8867
Thiner laca |  |  | Galón | 0.0229 | 10.925 | 0.25018
Fondo anticorrosivo |  |  | Galón | 0.1273 | 18.88 | 2.4034
Hormigón simple |  |  | m3 | 0.15 | 80 | 12
SUBTOTAL (O) | [5 empty] | 113.6587
TRANSPORTE
DESCRIPCIÓN |  |  | UNIDAD | CANTIDAD | TARIFA | COSTO
SUBTOTAL (P) | [5 empty] | 0
Estos precios no incluyen IVA
|  |  | TOTAL COSTOS DIRECTOS (M+N+O+P) |  |  | 153.2336
|  |  | INDIRECTOS Y UTILIDADES |  | 26% | 39.8407
|  |  | COSTO TOTAL DEL RUBRO |  |  | 193.0744
ENTIDAD CONTRATANTE OCP |  |  | VALOR OFERTADO |  |  | 193.07

## 79
PROYECTO: TRABAJOS DE MANTENIMIENTO DE DERECHO DE VÍA OCP
WELDING & VAYACONS CÍA. LTDA.
2023-11-25
ANÁLISIS DE PRECIOS UNITARIOS
ÍTEM:
OCP-RUB-DDV-079
RUBRO: |  |  |  |  | HOJA: | 79 DE 159
Limpieza de canales, cunetas, corta corrientes, etc. en suelo de hasta 1m de ancho |  |  |  |  | UNIDAD: | ml
EQUIPOS
DESCRIPCIÓN |  | CANTIDAD | TARIFA | COSTO HORA | RENDIMIENTO | COSTO
Herramienta menor (5% M.O.) | [5 empty] | 0.026931
Seguridad industrial e Higiene Laboral (2% M.O) | [5 empty] | 0.010772
SUBTOTAL (M) | [5 empty] | 0.037703
MANO DE OBRA
DESCRIPCIÓN |  | CANTIDAD | JORNAL / HORA | COSTO HORA | RENDIMIENTO | COSTO
Servicio de Jefe de Cuadrilla |  | 1 | 8.6313 | 8.6313 | 0.012 | 0.10358
Servicio de Asistente de Albañilería |  | 6 | 6.0422 | 36.2532 | 0.012 | 0.43504
SUBTOTAL (N) | [5 empty] | 0.53861
MATERIALES
DESCRIPCIÓN |  |  | UNIDAD | CANTIDAD | P. UNITARIO | COSTO
SUBTOTAL (O) | [5 empty] | 0
TRANSPORTE
DESCRIPCIÓN |  |  | UNIDAD | CANTIDAD | TARIFA | COSTO
SUBTOTAL (P) | [5 empty] | 0
Estos precios no incluyen IVA
|  |  | TOTAL COSTOS DIRECTOS (M+N+O+P) |  |  | 0.57632
|  |  | INDIRECTOS Y UTILIDADES |  | 26% | 0.14984
|  |  | COSTO TOTAL DEL RUBRO |  |  | 0.72616
ENTIDAD CONTRATANTE OCP |  |  | VALOR OFERTADO |  |  | 0.73

## 80
PROYECTO: TRABAJOS DE MANTENIMIENTO DE DERECHO DE VÍA OCP
WELDING & VAYACONS CÍA. LTDA.
2023-11-25
ANÁLISIS DE PRECIOS UNITARIOS
ÍTEM:
OCP-RUB-DDV-080
RUBRO: |  |  |  |  | HOJA: | 80 DE 159
Limpieza de canales, cunetas, corta corrientes, etc. revestidas de hasta 1m de ancho |  |  |  |  | UNIDAD: | ml
EQUIPOS
DESCRIPCIÓN |  | CANTIDAD | TARIFA | COSTO HORA | RENDIMIENTO | COSTO
Herramienta menor (5% M.O.) | [5 empty] | 0.017954
Seguridad industrial e Higiene Laboral (2% M.O) | [5 empty] | 0.0071815
SUBTOTAL (M) | [5 empty] | 0.025135
MANO DE OBRA
DESCRIPCIÓN |  | CANTIDAD | JORNAL / HORA | COSTO HORA | RENDIMIENTO | COSTO
Servicio de Jefe de Cuadrilla |  | 1 | 8.6313 | 8.6313 | 0.008 | 0.06905
Servicio de Asistente de Albañilería |  | 6 | 6.0422 | 36.2532 | 0.008 | 0.29003
SUBTOTAL (N) | [5 empty] | 0.35908
MATERIALES
DESCRIPCIÓN |  |  | UNIDAD | CANTIDAD | P. UNITARIO | COSTO
SUBTOTAL (O) | [5 empty] | 0
TRANSPORTE
DESCRIPCIÓN |  |  | UNIDAD | CANTIDAD | TARIFA | COSTO
SUBTOTAL (P) | [5 empty] | 0
Estos precios no incluyen IVA
|  |  | TOTAL COSTOS DIRECTOS (M+N+O+P) |  |  | 0.38421
|  |  | INDIRECTOS Y UTILIDADES |  | 26% | 0.099895
|  |  | COSTO TOTAL DEL RUBRO |  |  | 0.48411
ENTIDAD CONTRATANTE OCP |  |  | VALOR OFERTADO |  |  | 0.48

## 82
PROYECTO: TRABAJOS DE MANTENIMIENTO DE DERECHO DE VÍA OCP
WELDING & VAYACONS CÍA. LTDA.
2023-11-25
ANÁLISIS DE PRECIOS UNITARIOS
ÍTEM:
OCP-RUB-DDV-082
RUBRO: |  |  |  |  | HOJA: | 81 DE 159
Limpieza interna en tubería de 24", 32", 34", 36" x 12m, aplicación de inhibidor de corrosión, retiro y colocación de tapas (incluye provisión de inhibidor) |  |  |  |  | UNIDAD: | m2
EQUIPOS
DESCRIPCIÓN |  | CANTIDAD | TARIFA | COSTO HORA | RENDIMIENTO | COSTO
Herramienta menor (5% M.O.) | [5 empty] | 0.048787
Seguridad industrial e Higiene Laboral (2% M.O) | [5 empty] | 0.019515
Patineta de mecánico |  | 3 | 0.25 | 0.75 | 0.021739 | 0.016304
SUBTOTAL (M) | [5 empty] | 0.084607
MANO DE OBRA
DESCRIPCIÓN |  | CANTIDAD | JORNAL / HORA | COSTO HORA | RENDIMIENTO | COSTO
Servicio de Jefe de Cuadrilla |  | 1 | 8.6313 | 8.6313 | 0.021739 | 0.18764
Servicio de Asistente de Albañilería |  | 6 | 6.0422 | 36.2532 | 0.021739 | 0.78811
SUBTOTAL (N) | [5 empty] | 0.97575
MATERIALES
DESCRIPCIÓN |  |  | UNIDAD | CANTIDAD | P. UNITARIO | COSTO
Inhibidor de corrosión |  |  | Galón | 0.0859 | 15.525 | 1.3336
Tela trapo / Guaipe |  |  | Rll | 0.01 | 86.02 | 0.8602
Plástico |  |  | Rll | 0.01 | 120.18 | 1.2018
Fundas de color |  |  | PQ | 0.1 | 2.75 | 0.275
SUBTOTAL (O) | [5 empty] | 3.6706
TRANSPORTE
DESCRIPCIÓN |  |  | UNIDAD | CANTIDAD | TARIFA | COSTO
SUBTOTAL (P) | [5 empty] | 0
Estos precios no incluyen IVA
|  |  | TOTAL COSTOS DIRECTOS (M+N+O+P) |  |  | 4.731
|  |  | INDIRECTOS Y UTILIDADES |  | 26% | 1.23
|  |  | COSTO TOTAL DEL RUBRO |  |  | 5.961
ENTIDAD CONTRATANTE OCP |  |  | VALOR OFERTADO |  |  | 5.96

## 83
PROYECTO: TRABAJOS DE MANTENIMIENTO DE DERECHO DE VÍA OCP
WELDING & VAYACONS CÍA. LTDA.
2023-11-25
ANÁLISIS DE PRECIOS UNITARIOS
ÍTEM:
OCP-RUB-DDV-083
RUBRO: |  |  |  |  | HOJA: | 82 DE 159
Lavado y limpieza externa de tubería de 24", 32", 34", 36" x 12m |  |  |  |  | UNIDAD: | M2
EQUIPOS
DESCRIPCIÓN |  | CANTIDAD | TARIFA | COSTO HORA | RENDIMIENTO | COSTO
Herramienta menor (5% M.O.) | [5 empty] | 0.04156
Seguridad industrial e Higiene Laboral (2% M.O) | [5 empty] | 0.016624
Hidrolavadora a combustión |  | 1 | 1.092 | 1.092 | 0.018519 | 0.020222
SUBTOTAL (M) | [5 empty] | 0.078406
MANO DE OBRA
DESCRIPCIÓN |  | CANTIDAD | JORNAL / HORA | COSTO HORA | RENDIMIENTO | COSTO
Servicio de Jefe de Cuadrilla |  | 1 | 8.6313 | 8.6313 | 0.018519 | 0.15984
Servicio de Asistente de Albañilería |  | 6 | 6.0422 | 36.2532 | 0.018519 | 0.67136
SUBTOTAL (N) | [5 empty] | 0.83119
MATERIALES
DESCRIPCIÓN |  |  | UNIDAD | CANTIDAD | P. UNITARIO | COSTO
Tela trapo / Guaipe |  |  | Rll | 0.01 | 86.02 | 0.8602
Plástico negro |  |  | Rll | 0.01 | 120.18 | 1.2018
Fundas de color |  |  | PQ | 0.1 | 2.75 | 0.275
Detergente en polvo biodegradable |  |  | Kg | 0.3 | 2.95 | 0.885
SUBTOTAL (O) | [5 empty] | 3.222
TRANSPORTE
DESCRIPCIÓN |  |  | UNIDAD | CANTIDAD | TARIFA | COSTO
SUBTOTAL (P) | [5 empty] | 0
Estos precios no incluyen IVA
|  |  | TOTAL COSTOS DIRECTOS (M+N+O+P) |  |  | 4.1316
|  |  | INDIRECTOS Y UTILIDADES |  | 26% | 1.0742
|  |  | COSTO TOTAL DEL RUBRO |  |  | 5.2058
ENTIDAD CONTRATANTE OCP |  |  | VALOR OFERTADO |  |  | 5.21

## 84
PROYECTO: TRABAJOS DE MANTENIMIENTO DE DERECHO DE VÍA OCP
WELDING & VAYACONS CÍA. LTDA.
2023-11-25
ANÁLISIS DE PRECIOS UNITARIOS
ÍTEM:
OCP-RUB-DDV-084
RUBRO: |  |  |  |  | HOJA: | 83 DE 159
Provisión, colocación de tapas con geomembrana y alambre galvanizado N 14 en tubería de 24", 32", 34", 36". (Incluye identificación de datos de la tubería) |  |  |  |  | UNIDAD: | U
EQUIPOS
DESCRIPCIÓN |  | CANTIDAD | TARIFA | COSTO HORA | RENDIMIENTO | COSTO
Herramienta menor (5% M.O.) | [5 empty] | 0.029146
Seguridad industrial e Higiene Laboral (2% M.O) | [5 empty] | 0.011658
SUBTOTAL (M) | [5 empty] | 0.040804
MANO DE OBRA
DESCRIPCIÓN |  | CANTIDAD | JORNAL / HORA | COSTO HORA | RENDIMIENTO | COSTO
Servicio de Jefe de Cuadrilla |  | 1 | 8.6313 | 8.6313 | 0.012987 | 0.11209
Servicio de Asistente de Albañilería |  | 6 | 6.0422 | 36.2532 | 0.012987 | 0.47082
SUBTOTAL (N) | [5 empty] | 0.58292
MATERIALES
DESCRIPCIÓN |  |  | UNIDAD | CANTIDAD | P. UNITARIO | COSTO
Geomembrana HR 750 |  |  | m2 | 2.2922 | 5 | 11.461
Alambre galvanizado # 14 |  |  | Kg | 0.25 | 2.85 | 0.7125
Marcadores de metal (Metalmarker) |  |  | U | 0.05 | 7 | 0.35
SUBTOTAL (O) | [5 empty] | 12.5235
TRANSPORTE
DESCRIPCIÓN |  |  | UNIDAD | CANTIDAD | TARIFA | COSTO
SUBTOTAL (P) | [5 empty] | 0
Estos precios no incluyen IVA
|  |  | TOTAL COSTOS DIRECTOS (M+N+O+P) |  |  | 13.1472
|  |  | INDIRECTOS Y UTILIDADES |  | 26% | 3.4183
|  |  | COSTO TOTAL DEL RUBRO |  |  | 16.5655
ENTIDAD CONTRATANTE OCP |  |  | VALOR OFERTADO |  |  | 16.57

## 85
PROYECTO: TRABAJOS DE MANTENIMIENTO DE DERECHO DE VÍA OCP
WELDING & VAYACONS CÍA. LTDA.
2023-11-25
ANÁLISIS DE PRECIOS UNITARIOS
ÍTEM:
OCP-RUB-DDV-085
RUBRO: |  |  |  |  | HOJA: | 84 DE 159
Lavado, limpieza de estructura y Oleoducto descubierto |  |  |  |  | UNIDAD: | ML
EQUIPOS
DESCRIPCIÓN |  | CANTIDAD | TARIFA | COSTO HORA | RENDIMIENTO | COSTO
Herramienta menor (5% M.O.) | [5 empty] | 0.12468
Seguridad industrial e Higiene Laboral (2% M.O) | [5 empty] | 0.049872
SUBTOTAL (M) | [5 empty] | 0.17455
MANO DE OBRA
DESCRIPCIÓN |  | CANTIDAD | JORNAL / HORA | COSTO HORA | RENDIMIENTO | COSTO
Servicio de Jefe de Cuadrilla |  | 1 | 8.6313 | 8.6313 | 0.055556 | 0.47952
Servicio de Asistente de Albañilería |  | 6 | 6.0422 | 36.2532 | 0.055556 | 2.0141
SUBTOTAL (N) | [5 empty] | 2.4936
MATERIALES
DESCRIPCIÓN |  |  | UNIDAD | CANTIDAD | P. UNITARIO | COSTO
Tela trapo |  |  | Rll | 0.0287 | 86.02 | 2.4688
Detergente en polvo biodegradable |  |  | Kg | 0.8614 | 2.95 | 2.5411
SUBTOTAL (O) | [5 empty] | 5.0099
TRANSPORTE
DESCRIPCIÓN |  |  | UNIDAD | CANTIDAD | TARIFA | COSTO
SUBTOTAL (P) | [5 empty] | 0
Estos precios no incluyen IVA
|  |  | TOTAL COSTOS DIRECTOS (M+N+O+P) |  |  | 7.678
|  |  | INDIRECTOS Y UTILIDADES |  | 26% | 1.9963
|  |  | COSTO TOTAL DEL RUBRO |  |  | 9.6743
ENTIDAD CONTRATANTE OCP |  |  | VALOR OFERTADO |  |  | 9.67

## 90
PROYECTO: TRABAJOS DE MANTENIMIENTO DE DERECHO DE VÍA OCP
WELDING & VAYACONS CÍA. LTDA.
2023-11-25
ANÁLISIS DE PRECIOS UNITARIOS
ÍTEM:
OCP-RUB-DDV-090
RUBRO: |  |  |  |  | HOJA: | 85 DE 159
Mantenimiento de accesos con maquinaria |  |  |  |  | UNIDAD: | m2
EQUIPOS
DESCRIPCIÓN |  | CANTIDAD | TARIFA | COSTO HORA | RENDIMIENTO | COSTO
Herramienta menor (5% M.O.) | [5 empty] | 0.0023611
Seguridad industrial e Higiene Laboral (2% M.O) | [5 empty] | 0.00094442
Motoniveladora tipo CAT 140 H |  | 1 | 86.84 | 86.84 | 0.0010204 | 0.088612
Rodillo vibratorio de 10 a 12 Ton |  | 1 | 54.275 | 54.275 | 0.0010204 | 0.055383
Tanquero para agua con flauta |  | 1 | 23.42 | 23.42 | 0.0010204 | 0.023898
SUBTOTAL (M) | [5 empty] | 0.1712
MANO DE OBRA
DESCRIPCIÓN |  | CANTIDAD | JORNAL / HORA | COSTO HORA | RENDIMIENTO | COSTO
Servicio de Jefe de Cuadrilla |  | 1 | 8.6313 | 8.6313 | 0.0010204 | 0.0088074
Servicio de Asistente de Albañilería |  | 2 | 6.0422 | 12.0844 | 0.0010204 | 0.012331
Servicio de Operación de Equipo Pesado |  | 3 | 8.5203 | 25.5609 | 0.0010204 | 0.026083
SUBTOTAL (N) | [5 empty] | 0.047221
MATERIALES
DESCRIPCIÓN |  |  | UNIDAD | CANTIDAD | P. UNITARIO | COSTO
Agua |  |  | m3 | 0.01 | 0.05 | 0.0005
SUBTOTAL (O) | [5 empty] | 0.0005
TRANSPORTE
DESCRIPCIÓN |  |  | UNIDAD | CANTIDAD | TARIFA | COSTO
SUBTOTAL (P) | [5 empty] | 0
Estos precios no incluyen IVA
|  |  | TOTAL COSTOS DIRECTOS (M+N+O+P) |  |  | 0.21892
|  |  | INDIRECTOS Y UTILIDADES |  | 26% | 0.056919
|  |  | COSTO TOTAL DEL RUBRO |  |  | 0.27584
ENTIDAD CONTRATANTE OCP |  |  | VALOR OFERTADO |  |  | 0.28

## 91
PROYECTO: TRABAJOS DE MANTENIMIENTO DE DERECHO DE VÍA OCP
WELDING & VAYACONS CÍA. LTDA.
2023-11-25
ANÁLISIS DE PRECIOS UNITARIOS
ÍTEM:
OCP-RUB-DDV-091
RUBRO: |  |  |  |  | HOJA: | 86 DE 159
Adquisicion de material en mina de sub base clase 3 para mantenimiento vial |  |  |  |  | UNIDAD: | m3
EQUIPOS
DESCRIPCIÓN |  | CANTIDAD | TARIFA | COSTO HORA | RENDIMIENTO | COSTO
SUBTOTAL (M) | [5 empty] | 0
MANO DE OBRA
DESCRIPCIÓN |  | CANTIDAD | JORNAL / HORA | COSTO HORA | RENDIMIENTO | COSTO
SUBTOTAL (N) | [5 empty] | 0
MATERIALES
DESCRIPCIÓN |  |  | UNIDAD | CANTIDAD | P. UNITARIO | COSTO
Sub base clase 3. |  |  | m3 | 1 | 12 | 12
SUBTOTAL (O) | [5 empty] | 12
TRANSPORTE
DESCRIPCIÓN |  |  | UNIDAD | CANTIDAD | TARIFA | COSTO
SUBTOTAL (P) | [5 empty] | 0
Estos precios no incluyen IVA
|  |  | TOTAL COSTOS DIRECTOS (M+N+O+P) |  |  | 12
|  |  | INDIRECTOS Y UTILIDADES |  | 26% | 3.12
|  |  | COSTO TOTAL DEL RUBRO |  |  | 15.12
ENTIDAD CONTRATANTE OCP |  |  | VALOR OFERTADO |  |  | 15.12

## 92
PROYECTO: TRABAJOS DE MANTENIMIENTO DE DERECHO DE VÍA OCP
WELDING & VAYACONS CÍA. LTDA.
2023-11-25
ANÁLISIS DE PRECIOS UNITARIOS
ÍTEM:
OCP-RUB-DDV-092
RUBRO: |  |  |  |  | HOJA: | 87 DE 159
Traslado de material pétreo |  |  |  |  | UNIDAD: | m3/Km
EQUIPOS
DESCRIPCIÓN |  | CANTIDAD | TARIFA | COSTO HORA | RENDIMIENTO | COSTO
Herramienta menor (5% M.O.) | [5 empty] | 0.0034933
Seguridad industrial e Higiene Laboral (2% M.O) | [5 empty] | 0.0013973
Volqueta tipo Hino GD de 10 m3 |  | 1 | 33.42 | 33.42 | 0.0082 | 0.27404
SUBTOTAL (M) | [5 empty] | 0.27893
MANO DE OBRA
DESCRIPCIÓN |  | CANTIDAD | JORNAL / HORA | COSTO HORA | RENDIMIENTO | COSTO
Servicio de Operación de Equipo Pesado |  | 1 | 8.5203 | 8.5203 | 0.0082 | 0.069866
SUBTOTAL (N) | [5 empty] | 0.069866
MATERIALES
DESCRIPCIÓN |  |  | UNIDAD | CANTIDAD | P. UNITARIO | COSTO
SUBTOTAL (O) | [5 empty] | 0
TRANSPORTE
DESCRIPCIÓN |  |  | UNIDAD | CANTIDAD | TARIFA | COSTO
SUBTOTAL (P) | [5 empty] | 0
Estos precios no incluyen IVA
|  |  | TOTAL COSTOS DIRECTOS (M+N+O+P) |  |  | 0.3488
|  |  | INDIRECTOS Y UTILIDADES |  | 26% | 0.090688
|  |  | COSTO TOTAL DEL RUBRO |  |  | 0.43949
ENTIDAD CONTRATANTE OCP |  |  | VALOR OFERTADO |  |  | 0.44

## 93
PROYECTO: TRABAJOS DE MANTENIMIENTO DE DERECHO DE VÍA OCP
WELDING & VAYACONS CÍA. LTDA.
2023-11-25
ANÁLISIS DE PRECIOS UNITARIOS
ÍTEM:
OCP-RUB-DDV-093
RUBRO: |  |  |  |  | HOJA: | 88 DE 159
Perfilado manual de taludes |  |  |  |  | UNIDAD: | m2
EQUIPOS
DESCRIPCIÓN |  | CANTIDAD | TARIFA | COSTO HORA | RENDIMIENTO | COSTO
Herramienta menor (5% M.O.) | [5 empty] | 0.06234
Seguridad industrial e Higiene Laboral (2% M.O) | [5 empty] | 0.024936
SUBTOTAL (M) | [5 empty] | 0.087275
MANO DE OBRA
DESCRIPCIÓN |  | CANTIDAD | JORNAL / HORA | COSTO HORA | RENDIMIENTO | COSTO
Servicio de Jefe de Cuadrilla |  | 1 | 8.6313 | 8.6313 | 0.027778 | 0.23976
Servicio de Asistente de Albañilería |  | 6 | 6.0422 | 36.2532 | 0.027778 | 1.007
SUBTOTAL (N) | [5 empty] | 1.2468
MATERIALES
DESCRIPCIÓN |  |  | UNIDAD | CANTIDAD | P. UNITARIO | COSTO
SUBTOTAL (O) | [5 empty] | 0
TRANSPORTE
DESCRIPCIÓN |  |  | UNIDAD | CANTIDAD | TARIFA | COSTO
SUBTOTAL (P) | [5 empty] | 0
Estos precios no incluyen IVA
|  |  | TOTAL COSTOS DIRECTOS (M+N+O+P) |  |  | 1.3341
|  |  | INDIRECTOS Y UTILIDADES |  | 26% | 0.34686
|  |  | COSTO TOTAL DEL RUBRO |  |  | 1.6809
ENTIDAD CONTRATANTE OCP |  |  | VALOR OFERTADO |  |  | 1.68

## 94
PROYECTO: TRABAJOS DE MANTENIMIENTO DE DERECHO DE VÍA OCP
WELDING & VAYACONS CÍA. LTDA.
2023-11-25
ANÁLISIS DE PRECIOS UNITARIOS
ÍTEM:
OCP-RUB-DDV-094
RUBRO: |  |  |  |  | HOJA: | 89 DE 159
Pintura de estructuras metálicas (Fondo + Anticorrosivo) (a nivel de suelo) |  |  |  |  | UNIDAD: | m2
EQUIPOS
DESCRIPCIÓN |  | CANTIDAD | TARIFA | COSTO HORA | RENDIMIENTO | COSTO
Herramienta menor (5% M.O.) | [5 empty] | 0.10302
Seguridad industrial e Higiene Laboral (2% M.O) | [5 empty] | 0.041209
Planta eléctrica diesel 5-10 KW |  | 1 | 2.355 | 2.355 | 0.1 | 0.2355
Compresor de aire portátil |  | 1 | 0.5 | 0.5 | 0.1 | 0.05
Amolador manual |  | 2 | 0.5 | 1 | 0.1 | 0.1
SUBTOTAL (M) | [5 empty] | 0.52973
MANO DE OBRA
DESCRIPCIÓN |  | CANTIDAD | JORNAL / HORA | COSTO HORA | RENDIMIENTO | COSTO
Servicio de Pintura |  | 1 | 8.5203 | 8.5203 | 0.1 | 0.85203
Servicio de Asistente de Albañilería |  | 2 | 6.0422 | 12.0844 | 0.1 | 1.2084
SUBTOTAL (N) | [5 empty] | 2.0605
MATERIALES
DESCRIPCIÓN |  |  | UNIDAD | CANTIDAD | P. UNITARIO | COSTO
Fondo |  |  | Galón | 0.0859 | 18.88 | 1.6218
Pintura anticorrosiva |  |  | Galón | 0.0687 | 21.79 | 1.497
Thinner |  |  | Galón | 0.0386 | 15.12 | 0.58363
Tela trapo |  |  | Rll | 0.01 | 86.02 | 0.8602
Lija |  |  | U | 1 | 0.37 | 0.37
Plástico negro |  |  | Rll | 0.01 | 120.18 | 1.2018
Disco grata de 7’’ de copa |  |  | U | 0.02 | 21.32 | 0.4264
SUBTOTAL (O) | [5 empty] | 6.5608
TRANSPORTE
DESCRIPCIÓN |  |  | UNIDAD | CANTIDAD | TARIFA | COSTO
SUBTOTAL (P) | [5 empty] | 0
Estos precios no incluyen IVA
|  |  | TOTAL COSTOS DIRECTOS (M+N+O+P) |  |  | 9.151
|  |  | INDIRECTOS Y UTILIDADES |  | 26% | 2.3793
|  |  | COSTO TOTAL DEL RUBRO |  |  | 11.5303
ENTIDAD CONTRATANTE OCP |  |  | VALOR OFERTADO |  |  | 11.53

## 95
PROYECTO: TRABAJOS DE MANTENIMIENTO DE DERECHO DE VÍA OCP
WELDING & VAYACONS CÍA. LTDA.
2023-11-25
ANÁLISIS DE PRECIOS UNITARIOS
ÍTEM:
OCP-RUB-DDV-095
RUBRO: |  |  |  |  | HOJA: | 90 DE 159
Pintura de estructuras metálicas (Fondo + Anticorrosivo) (trabajo en altura) |  |  |  |  | UNIDAD: | m2
EQUIPOS
DESCRIPCIÓN |  | CANTIDAD | TARIFA | COSTO HORA | RENDIMIENTO | COSTO
Herramienta menor (5% M.O.) | [5 empty] | 0.20605
Seguridad industrial e Higiene Laboral (2% M.O) | [5 empty] | 0.082419
Planta eléctrica diesel 5-10 KW |  | 1 | 2.355 | 2.355 | 0.2 | 0.471
Compresor de aire portátil |  | 1 | 0.5 | 0.5 | 0.2 | 0.1
Andamios metálicos certificados |  | 10 | 0.1 | 1 | 0.2 | 0.2
Amolador manual |  | 2 | 0.5 | 1 | 0.2 | 0.2
SUBTOTAL (M) | [5 empty] | 1.2595
MANO DE OBRA
DESCRIPCIÓN |  | CANTIDAD | JORNAL / HORA | COSTO HORA | RENDIMIENTO | COSTO
Servicio de Pintura |  | 1 | 8.5203 | 8.5203 | 0.2 | 1.7041
Servicio de Asistente de Albañilería |  | 2 | 6.0422 | 12.0844 | 0.2 | 2.4169
SUBTOTAL (N) | [5 empty] | 4.1209
MATERIALES
DESCRIPCIÓN |  |  | UNIDAD | CANTIDAD | P. UNITARIO | COSTO
Fondo |  |  | Galón | 0.0859 | 18.88 | 1.6218
Pintura anticorrosiva |  |  | Galón | 0.0687 | 21.79 | 1.497
Thinner |  |  | Galón | 0.0386 | 15.12 | 0.58363
Tela trapo |  |  | Rll | 0.01 | 86.02 | 0.8602
Lija |  |  | U | 1 | 0.37 | 0.37
Plástico negro |  |  | Rll | 0.01 | 120.18 | 1.2018
Disco grata de 7’’ de copa |  |  | U | 0.02 | 21.32 | 0.4264
SUBTOTAL (O) | [5 empty] | 6.5608
TRANSPORTE
DESCRIPCIÓN |  |  | UNIDAD | CANTIDAD | TARIFA | COSTO
SUBTOTAL (P) | [5 empty] | 0
Estos precios no incluyen IVA
|  |  | TOTAL COSTOS DIRECTOS (M+N+O+P) |  |  | 11.9412
|  |  | INDIRECTOS Y UTILIDADES |  | 26% | 3.1047
|  |  | COSTO TOTAL DEL RUBRO |  |  | 15.0459
ENTIDAD CONTRATANTE OCP |  |  | VALOR OFERTADO |  |  | 15.05

## 96
PROYECTO: TRABAJOS DE MANTENIMIENTO DE DERECHO DE VÍA OCP
WELDING & VAYACONS CÍA. LTDA.
2023-11-25
ANÁLISIS DE PRECIOS UNITARIOS
ÍTEM:
OCP-RUB-DDV-096
RUBRO: |  |  |  |  | HOJA: | 91 DE 159
Pintura de estructuras metálicas (tri capa Zinc + Epóxico + Poliuretano) (a nivel de suelo) |  |  |  |  | UNIDAD: | m2
EQUIPOS
DESCRIPCIÓN |  | CANTIDAD | TARIFA | COSTO HORA | RENDIMIENTO | COSTO
Herramienta menor (5% M.O.) | [5 empty] | 0.22665
Seguridad industrial e Higiene Laboral (2% M.O) | [5 empty] | 0.090661
Planta eléctrica diesel 5-10 KW |  | 1 | 2.355 | 2.355 | 0.22 | 0.5181
Equipo de pintura airless |  | 1 | 18.368 | 18.368 | 0.22 | 4.041
SUBTOTAL (M) | [5 empty] | 4.8764
MANO DE OBRA
DESCRIPCIÓN |  | CANTIDAD | JORNAL / HORA | COSTO HORA | RENDIMIENTO | COSTO
Servicio de Pintura |  | 1 | 8.5203 | 8.5203 | 0.22 | 1.8745
Servicio de Asistente de Albañilería |  | 2 | 6.0422 | 12.0844 | 0.22 | 2.6586
SUBTOTAL (N) | [5 empty] | 4.533
MATERIALES
DESCRIPCIÓN |  |  | UNIDAD | CANTIDAD | P. UNITARIO | COSTO
Inorganico de Zinc |  |  | Galón | 0.0433 | 115.02 | 4.9804
Macropoxi 646 |  |  | Galón | 0.0746 | 45.41 | 3.3876
Hi Solid Poliuretano |  |  | Galón | 0.0384 | 81.49 | 3.1292
Reductor de Zinc |  |  | Galón | 0.0043 | 26.28 | 0.113
Thinner Epoxico |  |  | Galón | 0.0112 | 21.45 | 0.24024
Thinner Poliurethano |  |  | Galón | 0.0077 | 26.85 | 0.20675
Tela trapo |  |  | Rll | 0.01 | 86.02 | 0.8602
Plástico negro |  |  | Rll | 0.01 | 120.18 | 1.2018
SUBTOTAL (O) | [5 empty] | 14.1192
TRANSPORTE
DESCRIPCIÓN |  |  | UNIDAD | CANTIDAD | TARIFA | COSTO
SUBTOTAL (P) | [5 empty] | 0
Estos precios no incluyen IVA
|  |  | TOTAL COSTOS DIRECTOS (M+N+O+P) |  |  | 23.5286
|  |  | INDIRECTOS Y UTILIDADES |  | 26% | 6.1174
|  |  | COSTO TOTAL DEL RUBRO |  |  | 29.646
ENTIDAD CONTRATANTE OCP |  |  | VALOR OFERTADO |  |  | 29.65

## 97
PROYECTO: TRABAJOS DE MANTENIMIENTO DE DERECHO DE VÍA OCP
WELDING & VAYACONS CÍA. LTDA.
2023-11-25
ANÁLISIS DE PRECIOS UNITARIOS
ÍTEM:
OCP-RUB-DDV-097
RUBRO: |  |  |  |  | HOJA: | 92 DE 159
Pintura de estructuras metálicas (tri capa Zinc + Epóxico + Poliuretano) (trabajo en altura) |  |  |  |  | UNIDAD: | m2
EQUIPOS
DESCRIPCIÓN |  | CANTIDAD | TARIFA | COSTO HORA | RENDIMIENTO | COSTO
Herramienta menor (5% M.O.) | [5 empty] | 0.27816
Seguridad industrial e Higiene Laboral (2% M.O) | [5 empty] | 0.11127
Planta eléctrica diesel 5-10 KW |  | 1 | 2.355 | 2.355 | 0.27 | 0.63585
Equipo de pintura airless |  | 1 | 18.368 | 18.368 | 0.27 | 4.9594
Andamios metálicos certificados |  | 20 | 0.1 | 2 | 0.27 | 0.54
SUBTOTAL (M) | [5 empty] | 6.5246
MANO DE OBRA
DESCRIPCIÓN |  | CANTIDAD | JORNAL / HORA | COSTO HORA | RENDIMIENTO | COSTO
Servicio de Pintura |  | 1 | 8.5203 | 8.5203 | 0.27 | 2.3005
Servicio de Asistente de Albañilería |  | 2 | 6.0422 | 12.0844 | 0.27 | 3.2628
SUBTOTAL (N) | [5 empty] | 5.5633
MATERIALES
DESCRIPCIÓN |  |  | UNIDAD | CANTIDAD | P. UNITARIO | COSTO
Inorganico de Zinc |  |  | Galón | 0.0433 | 115.02 | 4.9804
Macropoxi 646 |  |  | Galón | 0.0746 | 45.41 | 3.3876
Hi Solid Poliuretano |  |  | Galón | 0.0384 | 81.49 | 3.1292
Reductor de Zinc |  |  | Galón | 0.0043 | 26.28 | 0.113
Thinner Epoxico |  |  | Galón | 0.0112 | 21.45 | 0.24024
Thinner Poliurethano |  |  | Galón | 0.0077 | 26.85 | 0.20675
Tela trapo |  |  | Rll | 0.01 | 86.02 | 0.8602
Plástico negro |  |  | Rll | 0.01 | 120.18 | 1.2018
SUBTOTAL (O) | [5 empty] | 14.1192
TRANSPORTE
DESCRIPCIÓN |  |  | UNIDAD | CANTIDAD | TARIFA | COSTO
SUBTOTAL (P) | [5 empty] | 0
Estos precios no incluyen IVA
|  |  | TOTAL COSTOS DIRECTOS (M+N+O+P) |  |  | 26.2071
|  |  | INDIRECTOS Y UTILIDADES |  | 26% | 6.8138
|  |  | COSTO TOTAL DEL RUBRO |  |  | 33.0209
ENTIDAD CONTRATANTE OCP |  |  | VALOR OFERTADO |  |  | 33.02

## 98
PROYECTO: TRABAJOS DE MANTENIMIENTO DE DERECHO DE VÍA OCP
WELDING & VAYACONS CÍA. LTDA.
2023-11-25
ANÁLISIS DE PRECIOS UNITARIOS
ÍTEM:
OCP-RUB-DDV-098
RUBRO: |  |  |  |  | HOJA: | 93 DE 159
Provisión e instalación de planchas de Acero A-36 |  |  |  |  | UNIDAD: | KG
EQUIPOS
DESCRIPCIÓN |  | CANTIDAD | TARIFA | COSTO HORA | RENDIMIENTO | COSTO
Herramienta menor (5% M.O.) | [5 empty] | 0.020346
Seguridad industrial e Higiene Laboral (2% M.O) | [5 empty] | 0.0081383
Motosoldadora diésel, mínimo 250 amp con 50 metros de cable para masa y 50 metros para porta electrodo |  | 1 | 7.368 | 7.368 | 0.015 | 0.11052
Amolador manual |  | 1 | 0.5 | 0.5 | 0.015 | 0.0075
Equipo de Oxicorte incluye manguera dual mínimo 30 metros |  | 1 | 1.2 | 1.2 | 0.015 | 0.018
SUBTOTAL (M) | [5 empty] | 0.1645
MANO DE OBRA
DESCRIPCIÓN |  | CANTIDAD | JORNAL / HORA | COSTO HORA | RENDIMIENTO | COSTO
Servicio de Asistente de Albañilería |  | 2 | 6.0422 | 12.0844 | 0.015 | 0.18127
Servicio Soldador de Estructuras |  | 1 | 8.6313 | 8.6313 | 0.015 | 0.12947
Servicio de Esmerilador |  | 1 | 6.412 | 6.412 | 0.015 | 0.09618
SUBTOTAL (N) | [5 empty] | 0.40692
MATERIALES
DESCRIPCIÓN |  |  | UNIDAD | CANTIDAD | P. UNITARIO | COSTO
Plancha de acero A-36 de diferentes espesores |  |  | Kg | 1.05 | 0.91 | 0.9555
Electrodo E6010 |  |  | Kg | 0.0108 | 12.39 | 0.13381
Disco Grata trenzado 4 1/2" x 1/4" incluye tuerca |  |  | U | 0.01 | 15.95 | 0.1595
Disco de corte de 7”x1/16” con tuerca |  |  | U | 0.05 | 2.02 | 0.101
Recarga de Oxigeno |  |  | m3 | 0.0063 | 3.5 | 0.02205
Recarga de Acetileno (7kg) |  |  | Kg | 0.0015 | 22.86 | 0.03429
SUBTOTAL (O) | [5 empty] | 1.4062
TRANSPORTE
DESCRIPCIÓN |  |  | UNIDAD | CANTIDAD | TARIFA | COSTO
SUBTOTAL (P) | [5 empty] | 0
Estos precios no incluyen IVA
|  |  | TOTAL COSTOS DIRECTOS (M+N+O+P) |  |  | 1.9776
|  |  | INDIRECTOS Y UTILIDADES |  | 26% | 0.51417
|  |  | COSTO TOTAL DEL RUBRO |  |  | 2.4917
ENTIDAD CONTRATANTE OCP |  |  | VALOR OFERTADO |  |  | 2.49

## 100
PROYECTO: TRABAJOS DE MANTENIMIENTO DE DERECHO DE VÍA OCP
WELDING & VAYACONS CÍA. LTDA.
2023-11-25
ANÁLISIS DE PRECIOS UNITARIOS
ÍTEM:
OCP-RUB-DDV-100
RUBRO: |  |  |  |  | HOJA: | 94 DE 159
Mortero para reparación de fisuras en cunetas incluye preparacion de superficie |  |  |  |  | UNIDAD: | ml
EQUIPOS
DESCRIPCIÓN |  | CANTIDAD | TARIFA | COSTO HORA | RENDIMIENTO | COSTO
Herramienta menor (5% M.O.) | [5 empty] | 0.10323
Seguridad industrial e Higiene Laboral (2% M.O) | [5 empty] | 0.041294
SUBTOTAL (M) | [5 empty] | 0.14453
MANO DE OBRA
DESCRIPCIÓN |  | CANTIDAD | JORNAL / HORA | COSTO HORA | RENDIMIENTO | COSTO
Servicio de Jefe de Cuadrilla |  | 1 | 8.6313 | 8.6313 | 0.046 | 0.39704
Servicio de Asistente de Albañilería |  | 6 | 6.0422 | 36.2532 | 0.046 | 1.6676
SUBTOTAL (N) | [5 empty] | 2.0647
MATERIALES
DESCRIPCIÓN |  |  | UNIDAD | CANTIDAD | P. UNITARIO | COSTO
Cemento Portland |  |  | SACO | 0.0222 | 8.5 | 0.1887
Arena fina |  |  | m3 | 0.0444 | 28 | 1.2432
Aditivo para la unión de mortero antiguo y mortero nuevo SIKATOP ó BETONCRIL |  |  | GALON | 0.01 | 53.96 | 0.5396
SUBTOTAL (O) | [5 empty] | 1.9715
TRANSPORTE
DESCRIPCIÓN |  |  | UNIDAD | CANTIDAD | TARIFA | COSTO
SUBTOTAL (P) | [5 empty] | 0
Estos precios no incluyen IVA
|  |  | TOTAL COSTOS DIRECTOS (M+N+O+P) |  |  | 4.1807
|  |  | INDIRECTOS Y UTILIDADES |  | 26% | 1.087
|  |  | COSTO TOTAL DEL RUBRO |  |  | 5.2677
ENTIDAD CONTRATANTE OCP |  |  | VALOR OFERTADO |  |  | 5.27

## 101
PROYECTO: TRABAJOS DE MANTENIMIENTO DE DERECHO DE VÍA OCP
WELDING & VAYACONS CÍA. LTDA.
2023-11-25
ANÁLISIS DE PRECIOS UNITARIOS
ÍTEM:
OCP-RUB-DDV-101
RUBRO: |  |  |  |  | HOJA: | 95 DE 159
Mortero 1:3 para reparaciones en general (espesor máx 3cm) |  |  |  |  | UNIDAD: | m2
EQUIPOS
DESCRIPCIÓN |  | CANTIDAD | TARIFA | COSTO HORA | RENDIMIENTO | COSTO
Herramienta menor (5% M.O.) | [5 empty] | 0.31419
Seguridad industrial e Higiene Laboral (2% M.O) | [5 empty] | 0.12568
SUBTOTAL (M) | [5 empty] | 0.43987
MANO DE OBRA
DESCRIPCIÓN |  | CANTIDAD | JORNAL / HORA | COSTO HORA | RENDIMIENTO | COSTO
Servicio de Jefe de Cuadrilla |  | 1 | 8.6313 | 8.6313 | 0.14 | 1.2084
Servicio de Asistente de Albañilería |  | 6 | 6.0422 | 36.2532 | 0.14 | 5.0754
SUBTOTAL (N) | [5 empty] | 6.2838
MATERIALES
DESCRIPCIÓN |  |  | UNIDAD | CANTIDAD | P. UNITARIO | COSTO
Cemento Portland |  |  | SACO | 0.0444 | 8.5 | 0.3774
Arena fina |  |  | m3 | 0.0889 | 28 | 2.4892
Aditivo para la unión de mortero antiguo y mortero nuevo SIKATOP ó BETONCRIL |  |  | GALON | 0.02 | 53.96 | 1.0792
SUBTOTAL (O) | [5 empty] | 3.9458
TRANSPORTE
DESCRIPCIÓN |  |  | UNIDAD | CANTIDAD | TARIFA | COSTO
SUBTOTAL (P) | [5 empty] | 0
Estos precios no incluyen IVA
|  |  | TOTAL COSTOS DIRECTOS (M+N+O+P) |  |  | 10.6695
|  |  | INDIRECTOS Y UTILIDADES |  | 26% | 2.7741
|  |  | COSTO TOTAL DEL RUBRO |  |  | 13.4436
ENTIDAD CONTRATANTE OCP |  |  | VALOR OFERTADO |  |  | 13.44

## 102
PROYECTO: TRABAJOS DE MANTENIMIENTO DE DERECHO DE VÍA OCP
WELDING & VAYACONS CÍA. LTDA.
2023-11-25
ANÁLISIS DE PRECIOS UNITARIOS
ÍTEM:
OCP-RUB-DDV-102
RUBRO: |  |  |  |  | HOJA: | 96 DE 159
Relleno mecánico. Incluye compactación con excavadora en capas máximo de 20 cm |  |  |  |  | UNIDAD: | m3
EQUIPOS
DESCRIPCIÓN |  | CANTIDAD | TARIFA | COSTO HORA | RENDIMIENTO | COSTO
Herramienta menor (5% M.O.) | [5 empty] | 0.016181
Seguridad industrial e Higiene Laboral (2% M.O) | [5 empty] | 0.0064722
Excavadora Tipo Cat 320 |  | 1 | 66.84 | 66.84 | 0.022222 | 1.4853
SUBTOTAL (M) | [5 empty] | 1.508
MANO DE OBRA
DESCRIPCIÓN |  | CANTIDAD | JORNAL / HORA | COSTO HORA | RENDIMIENTO | COSTO
Servicio de Operación de Equipo Pesado |  | 1 | 8.5203 | 8.5203 | 0.022222 | 0.18934
Servicio de Asistencia de Operación de Equipo Pesado |  | 1 | 6.0422 | 6.0422 | 0.022222 | 0.13427
SUBTOTAL (N) | [5 empty] | 0.32361
MATERIALES
DESCRIPCIÓN |  |  | UNIDAD | CANTIDAD | P. UNITARIO | COSTO
SUBTOTAL (O) | [5 empty] | 0
TRANSPORTE
DESCRIPCIÓN |  |  | UNIDAD | CANTIDAD | TARIFA | COSTO
SUBTOTAL (P) | [5 empty] | 0
Estos precios no incluyen IVA
|  |  | TOTAL COSTOS DIRECTOS (M+N+O+P) |  |  | 1.8316
|  |  | INDIRECTOS Y UTILIDADES |  | 26% | 0.47622
|  |  | COSTO TOTAL DEL RUBRO |  |  | 2.3078
ENTIDAD CONTRATANTE OCP |  |  | VALOR OFERTADO |  |  | 2.31

## 103
PROYECTO: TRABAJOS DE MANTENIMIENTO DE DERECHO DE VÍA OCP
WELDING & VAYACONS CÍA. LTDA.
2023-11-25
ANÁLISIS DE PRECIOS UNITARIOS
ÍTEM:
OCP-RUB-DDV-103
RUBRO: |  |  |  |  | HOJA: | 97 DE 159
Provisión y aplicación de revestimiento FBE para reparación |  |  |  |  | UNIDAD: | m2
EQUIPOS
DESCRIPCIÓN |  | CANTIDAD | TARIFA | COSTO HORA | RENDIMIENTO | COSTO
Herramienta menor (5% M.O.) | [5 empty] | 0.32766
Seguridad industrial e Higiene Laboral (2% M.O) | [5 empty] | 0.13106
SUBTOTAL (M) | [5 empty] | 0.45872
MANO DE OBRA
DESCRIPCIÓN |  | CANTIDAD | JORNAL / HORA | COSTO HORA | RENDIMIENTO | COSTO
Servicio de Asistente de Albañilería |  | 1 | 6.0422 | 6.0422 | 0.45 | 2.719
Servicio de Pintura |  | 1 | 8.5203 | 8.5203 | 0.45 | 3.8341
SUBTOTAL (N) | [5 empty] | 6.5531
MATERIALES
DESCRIPCIÓN |  |  | UNIDAD | CANTIDAD | P. UNITARIO | COSTO
Kit Scotchkote 323 |  |  | Kit | 1.0738 | 55 | 59.059
Tela Trapo 1.5 m de Ancho X 100 M X 152 Micrones de espesor |  |  | RLL | 0.01 | 86.02 | 0.8602
Thinner laca |  |  | Galón | 0.02 | 10.925 | 0.2185
SUBTOTAL (O) | [5 empty] | 60.1377
TRANSPORTE
DESCRIPCIÓN |  |  | UNIDAD | CANTIDAD | TARIFA | COSTO
SUBTOTAL (P) | [5 empty] | 0
Estos precios no incluyen IVA
|  |  | TOTAL COSTOS DIRECTOS (M+N+O+P) |  |  | 67.1495
|  |  | INDIRECTOS Y UTILIDADES |  | 26% | 17.4589
|  |  | COSTO TOTAL DEL RUBRO |  |  | 84.6084
ENTIDAD CONTRATANTE OCP |  |  | VALOR OFERTADO |  |  | 84.61

## 104
PROYECTO: TRABAJOS DE MANTENIMIENTO DE DERECHO DE VÍA OCP
WELDING & VAYACONS CÍA. LTDA.
2023-11-25
ANÁLISIS DE PRECIOS UNITARIOS
ÍTEM:
OCP-RUB-DDV-104
RUBRO: |  |  |  |  | HOJA: | 98 DE 159
Sandblasting tipo SSPC 10 (Incluye granalla mineral y equipos) |  |  |  |  | UNIDAD: | m2
EQUIPOS
DESCRIPCIÓN |  | CANTIDAD | TARIFA | COSTO HORA | RENDIMIENTO | COSTO
Herramienta menor (5% M.O.) | [5 empty] | 0.14618
Seguridad industrial e Higiene Laboral (2% M.O) | [5 empty] | 0.058472
Compresor de aire 185 CFM motor diesel (incluye mangueras) |  | 1 | 9.368 | 9.368 | 0.1 | 0.9368
Equipo de sandblasting |  | 1 | 4 | 4 | 0.1 | 0.4
SUBTOTAL (M) | [5 empty] | 1.5415
MANO DE OBRA
DESCRIPCIÓN |  | CANTIDAD | JORNAL / HORA | COSTO HORA | RENDIMIENTO | COSTO
Servicio de Jefe de Cuadrilla |  | 1 | 8.6313 | 8.6313 | 0.1 | 0.86313
Servicio de Asistente de Albañilería |  | 2 | 6.0422 | 12.0844 | 0.1 | 1.2084
Servicio de sandblasting |  | 1 | 8.5203 | 8.5203 | 0.1 | 0.85203
SUBTOTAL (N) | [5 empty] | 2.9236
MATERIALES
DESCRIPCIÓN |  |  | UNIDAD | CANTIDAD | P. UNITARIO | COSTO
Granalla mineral |  |  | Saco | 1 | 15 | 15
Plástico negro |  |  | Rll | 0.02 | 120.18 | 2.4036
SUBTOTAL (O) | [5 empty] | 17.4036
TRANSPORTE
DESCRIPCIÓN |  |  | UNIDAD | CANTIDAD | TARIFA | COSTO
SUBTOTAL (P) | [5 empty] | 0
Estos precios no incluyen IVA
|  |  | TOTAL COSTOS DIRECTOS (M+N+O+P) |  |  | 21.8687
|  |  | INDIRECTOS Y UTILIDADES |  | 26% | 5.6858
|  |  | COSTO TOTAL DEL RUBRO |  |  | 27.5545
ENTIDAD CONTRATANTE OCP |  |  | VALOR OFERTADO |  |  | 27.55

## 105
PROYECTO: TRABAJOS DE MANTENIMIENTO DE DERECHO DE VÍA OCP
WELDING & VAYACONS CÍA. LTDA.
2023-11-25
ANÁLISIS DE PRECIOS UNITARIOS
ÍTEM:
OCP-RUB-DDV-105
RUBRO: |  |  |  |  | HOJA: | 99 DE 159
Provisión y Revegetación con Semilla (Validada en el PMA según la zona) |  |  |  |  | UNIDAD: | Há
EQUIPOS
DESCRIPCIÓN |  | CANTIDAD | TARIFA | COSTO HORA | RENDIMIENTO | COSTO
Herramienta menor (5% M.O.) | [5 empty] | 8.3036
Seguridad industrial e Higiene Laboral (2% M.O) | [5 empty] | 3.3215
SUBTOTAL (M) | [5 empty] | 11.6251
MANO DE OBRA
DESCRIPCIÓN |  | CANTIDAD | JORNAL / HORA | COSTO HORA | RENDIMIENTO | COSTO
Servicio de Jefe de Cuadrilla |  | 1 | 8.6313 | 8.6313 | 3.7 | 31.9358
Servicio de Asistente de Albañilería |  | 6 | 6.0422 | 36.2532 | 3.7 | 134.1368
SUBTOTAL (N) | [5 empty] | 166.0727
MATERIALES
DESCRIPCIÓN |  |  | UNIDAD | CANTIDAD | P. UNITARIO | COSTO
Semilla brachiaria decumbes |  |  | Kg | 10 | 27.5 | 275
Fertilizante (SOLUCAT 10-52-10) |  |  | Kg | 500 | 2.08 | 1040
SUBTOTAL (O) | [5 empty] | 1315
TRANSPORTE
DESCRIPCIÓN |  |  | UNIDAD | CANTIDAD | TARIFA | COSTO
SUBTOTAL (P) | [5 empty] | 0
Estos precios no incluyen IVA
|  |  | TOTAL COSTOS DIRECTOS (M+N+O+P) |  |  | 1492.6977
|  |  | INDIRECTOS Y UTILIDADES |  | 26% | 388.1014
|  |  | COSTO TOTAL DEL RUBRO |  |  | 1880.7991
ENTIDAD CONTRATANTE OCP |  |  | VALOR OFERTADO |  |  | 1880.8

## 106
PROYECTO: TRABAJOS DE MANTENIMIENTO DE DERECHO DE VÍA OCP
WELDING & VAYACONS CÍA. LTDA.
2023-11-25
ANÁLISIS DE PRECIOS UNITARIOS
ÍTEM:
OCP-RUB-DDV-106
RUBRO: |  |  |  |  | HOJA: | 100 DE 159
Revegetación estolones / chambas (Especies del sector, separadas cada 0.25m) |  |  |  |  | UNIDAD: | m2
EQUIPOS
DESCRIPCIÓN |  | CANTIDAD | TARIFA | COSTO HORA | RENDIMIENTO | COSTO
Herramienta menor (5% M.O.) | [5 empty] | 0.041069
Seguridad industrial e Higiene Laboral (2% M.O) | [5 empty] | 0.016428
SUBTOTAL (M) | [5 empty] | 0.057497
MANO DE OBRA
DESCRIPCIÓN |  | CANTIDAD | JORNAL / HORA | COSTO HORA | RENDIMIENTO | COSTO
Servicio de Jefe de Cuadrilla |  | 1 | 8.6313 | 8.6313 | 0.0183 | 0.15795
Servicio de Asistente de Albañilería |  | 6 | 6.0422 | 36.2532 | 0.0183 | 0.66343
SUBTOTAL (N) | [5 empty] | 0.82139
MATERIALES
DESCRIPCIÓN |  |  | UNIDAD | CANTIDAD | P. UNITARIO | COSTO
Chamba / estolones de césped y plantas ornamentales |  |  | U | 5 | 0.2 | 1
Fertilizante (SOLUCAT 10-52-10) |  |  | Kg | 0.05 | 2.08 | 0.104
Sacos de Nylon |  |  | U | 0.5 | 0.25 | 0.125
SUBTOTAL (O) | [5 empty] | 1.229
TRANSPORTE
DESCRIPCIÓN |  |  | UNIDAD | CANTIDAD | TARIFA | COSTO
SUBTOTAL (P) | [5 empty] | 0
Estos precios no incluyen IVA
|  |  | TOTAL COSTOS DIRECTOS (M+N+O+P) |  |  | 2.1079
|  |  | INDIRECTOS Y UTILIDADES |  | 26% | 0.54805
|  |  | COSTO TOTAL DEL RUBRO |  |  | 2.6559
ENTIDAD CONTRATANTE OCP |  |  | VALOR OFERTADO |  |  | 2.66

## 107
PROYECTO: TRABAJOS DE MANTENIMIENTO DE DERECHO DE VÍA OCP
WELDING & VAYACONS CÍA. LTDA.
2023-11-25
ANÁLISIS DE PRECIOS UNITARIOS
ÍTEM:
OCP-RUB-DDV-107
RUBRO: |  |  |  |  | HOJA: | 101 DE 159
Provisión e instalación de postes prefrabicados de hormigón H=1.5m para señalización del DDV (Cimentación con hormigón simple f’c 180 kg/cm2) incluye pintura |  |  |  |  | UNIDAD: | U
EQUIPOS
DESCRIPCIÓN |  | CANTIDAD | TARIFA | COSTO HORA | RENDIMIENTO | COSTO
Herramienta menor (5% M.O.) | [5 empty] | 0.50495
Seguridad industrial e Higiene Laboral (2% M.O) | [5 empty] | 0.20198
SUBTOTAL (M) | [5 empty] | 0.70693
MANO DE OBRA
DESCRIPCIÓN |  | CANTIDAD | JORNAL / HORA | COSTO HORA | RENDIMIENTO | COSTO
Servicio de Jefe de Cuadrilla |  | 1 | 8.6313 | 8.6313 | 0.225 | 1.942
Servicio de Asistente de Albañilería |  | 6 | 6.0422 | 36.2532 | 0.225 | 8.157
SUBTOTAL (N) | [5 empty] | 10.099
MATERIALES
DESCRIPCIÓN |  |  | UNIDAD | CANTIDAD | P. UNITARIO | COSTO
Poste de hormigón armado H=1.5m de altura con sección de 0.12x0.12m |  |  | U | 1 | 9.9 | 9.9
Pintura esmalte negra y amarilla |  |  | Galón | 0.0349 | 18.515 | 0.64617
Thinner laca |  |  | Galón | 0.007 | 10.925 | 0.076475
Hormigón simple de f’c 180 kg/cm2 |  |  | m3 | 0.0302 | 101 | 3.0502
SUBTOTAL (O) | [5 empty] | 13.6728
TRANSPORTE
DESCRIPCIÓN |  |  | UNIDAD | CANTIDAD | TARIFA | COSTO
SUBTOTAL (P) | [5 empty] | 0
Estos precios no incluyen IVA
|  |  | TOTAL COSTOS DIRECTOS (M+N+O+P) |  |  | 24.4788
|  |  | INDIRECTOS Y UTILIDADES |  | 26% | 6.3645
|  |  | COSTO TOTAL DEL RUBRO |  |  | 30.8433
ENTIDAD CONTRATANTE OCP |  |  | VALOR OFERTADO |  |  | 30.84

## 108
PROYECTO: TRABAJOS DE MANTENIMIENTO DE DERECHO DE VÍA OCP
WELDING & VAYACONS CÍA. LTDA.
2023-11-25
ANÁLISIS DE PRECIOS UNITARIOS
ÍTEM:
OCP-RUB-DDV-108
RUBRO: |  |  |  |  | HOJA: | 102 DE 159
Provisión e instalación de postes para señalización del DDV de tubo galvanizado diámetro 3" x 1.5m (Cimentación con suelo cemento 4:1) incluye pintura |  |  |  |  | UNIDAD: | U
EQUIPOS
DESCRIPCIÓN |  | CANTIDAD | TARIFA | COSTO HORA | RENDIMIENTO | COSTO
Herramienta menor (5% M.O.) | [5 empty] | 0.60266
Seguridad industrial e Higiene Laboral (2% M.O) | [5 empty] | 0.24106
Soldadora eléctrica |  | 1 | 4.5 | 4.5 | 0.22523 | 1.0135
Amolador manual |  | 1 | 0.5 | 0.5 | 0.22523 | 0.11261
Planta eléctrica diesel 5-10 KW |  | 0.1 | 2.355 | 0.2355 | 0.22523 | 0.053041
SUBTOTAL (M) | [5 empty] | 2.0229
MANO DE OBRA
DESCRIPCIÓN |  | CANTIDAD | JORNAL / HORA | COSTO HORA | RENDIMIENTO | COSTO
Servicio de Jefe de Cuadrilla |  | 1 | 8.6313 | 8.6313 | 0.22523 | 1.944
Servicio de Asistente de Albañilería |  | 6 | 6.0422 | 36.2532 | 0.22523 | 8.1651
Servicio Soldador de Estructuras |  | 1 | 8.6313 | 8.6313 | 0.22523 | 1.944
SUBTOTAL (N) | [5 empty] | 12.0531
MATERIALES
DESCRIPCIÓN |  |  | UNIDAD | CANTIDAD | P. UNITARIO | COSTO
Tubo HG D=3’’ |  |  | U | 0.275 | 109.19 | 30.0273
Pintura esmalte |  |  | Galón | 0.019 | 18.515 | 0.35179
Thinner laca |  |  | Galón | 0.0076 | 10.925 | 0.08303
Mortero suelo cemento dosificación 4:1 |  |  | m3 | 0.027 | 69.9 | 1.8873
Varilla corrugada de 12 mm X 12 m |  |  | Kg | 0.3907 | 1.06 | 0.41414
Electrodo 6011 |  |  | Kg | 0.05 | 5 | 0.25
Pintura fondo esmalte |  |  | Galón | 0.019 | 18.52 | 0.35188
SUBTOTAL (O) | [5 empty] | 33.3654
TRANSPORTE
DESCRIPCIÓN |  |  | UNIDAD | CANTIDAD | TARIFA | COSTO
SUBTOTAL (P) | [5 empty] | 0
Estos precios no incluyen IVA
|  |  | TOTAL COSTOS DIRECTOS (M+N+O+P) |  |  | 47.4414
|  |  | INDIRECTOS Y UTILIDADES |  | 26% | 12.3348
|  |  | COSTO TOTAL DEL RUBRO |  |  | 59.7761
ENTIDAD CONTRATANTE OCP |  |  | VALOR OFERTADO |  |  | 59.78

## 109
PROYECTO: TRABAJOS DE MANTENIMIENTO DE DERECHO DE VÍA OCP
WELDING & VAYACONS CÍA. LTDA.
2023-11-25
ANÁLISIS DE PRECIOS UNITARIOS
ÍTEM:
OCP-RUB-DDV-109
RUBRO: |  |  |  |  | HOJA: | 103 DE 159
Provisión y colocacion para bacheo, emporado muros, y otros de hormigón premezclado resistencia 210 Kg/cm2 (Incluye bomba) |  |  |  |  | UNIDAD: | m3
EQUIPOS
DESCRIPCIÓN |  | CANTIDAD | TARIFA | COSTO HORA | RENDIMIENTO | COSTO
Herramienta menor (5% M.O.) | [5 empty] | 2.2442
Seguridad industrial e Higiene Laboral (2% M.O) | [5 empty] | 0.89769
Vibradores de concreto |  | 1 | 1.171 | 1.171 | 1 | 1.171
SUBTOTAL (M) | [5 empty] | 4.3129
MANO DE OBRA
DESCRIPCIÓN |  | CANTIDAD | JORNAL / HORA | COSTO HORA | RENDIMIENTO | COSTO
Servicio de Jefe de Cuadrilla |  | 1 | 8.6313 | 8.6313 | 1 | 8.6313
Servicio de Asistente de Albañilería |  | 6 | 6.0422 | 36.2532 | 1 | 36.2532
SUBTOTAL (N) | [5 empty] | 44.8845
MATERIALES
DESCRIPCIÓN |  |  | UNIDAD | CANTIDAD | P. UNITARIO | COSTO
Hormigón premezclado de F´c = 210 Kg/cm2 |  |  | m3 | 1 | 170 | 170
SUBTOTAL (O) | [5 empty] | 170
TRANSPORTE
DESCRIPCIÓN |  |  | UNIDAD | CANTIDAD | TARIFA | COSTO
SUBTOTAL (P) | [5 empty] | 0
Estos precios no incluyen IVA
|  |  | TOTAL COSTOS DIRECTOS (M+N+O+P) |  |  | 219.1974
|  |  | INDIRECTOS Y UTILIDADES |  | 26% | 56.9913
|  |  | COSTO TOTAL DEL RUBRO |  |  | 276.1887
ENTIDAD CONTRATANTE OCP |  |  | VALOR OFERTADO |  |  | 276.19

## 110
PROYECTO: TRABAJOS DE MANTENIMIENTO DE DERECHO DE VÍA OCP
WELDING & VAYACONS CÍA. LTDA.
2023-11-25
ANÁLISIS DE PRECIOS UNITARIOS
ÍTEM:
OCP-RUB-DDV-110
RUBRO: |  |  |  |  | HOJA: | 104 DE 159
Provisión colocacion para bacheo, emporado muros, y otrosde hormigón premezclado resistencia 180 Kg/cm2 (Incluye bomba) |  |  |  |  | UNIDAD: | m3
EQUIPOS
DESCRIPCIÓN |  | CANTIDAD | TARIFA | COSTO HORA | RENDIMIENTO | COSTO
Herramienta menor (5% M.O.) | [5 empty] | 2.2442
Seguridad industrial e Higiene Laboral (2% M.O) | [5 empty] | 0.89769
Vibradores de concreto |  | 1 | 1.171 | 1.171 | 1 | 1.171
SUBTOTAL (M) | [5 empty] | 4.3129
MANO DE OBRA
DESCRIPCIÓN |  | CANTIDAD | JORNAL / HORA | COSTO HORA | RENDIMIENTO | COSTO
Servicio de Jefe de Cuadrilla |  | 1 | 8.6313 | 8.6313 | 1 | 8.6313
Servicio de Asistente de Albañilería |  | 6 | 6.0422 | 36.2532 | 1 | 36.2532
SUBTOTAL (N) | [5 empty] | 44.8845
MATERIALES
DESCRIPCIÓN |  |  | UNIDAD | CANTIDAD | P. UNITARIO | COSTO
Hormigón premezclado de F´c = 180 Kg/cm2 |  |  | m3 | 1 | 140 | 140 | 33.6
3.36
SUBTOTAL (O) | [5 empty] | 140
TRANSPORTE
DESCRIPCIÓN |  |  | UNIDAD | CANTIDAD | TARIFA | COSTO
SUBTOTAL (P) | [5 empty] | 0
Estos precios no incluyen IVA
|  |  | TOTAL COSTOS DIRECTOS (M+N+O+P) |  |  | 189.1974
|  |  | INDIRECTOS Y UTILIDADES |  | 26% | 49.1913
|  |  | COSTO TOTAL DEL RUBRO |  |  | 238.3887
ENTIDAD CONTRATANTE OCP |  |  | VALOR OFERTADO |  |  | 238.39

## 111
PROYECTO: TRABAJOS DE MANTENIMIENTO DE DERECHO DE VÍA OCP
WELDING & VAYACONS CÍA. LTDA.
2023-11-25
ANÁLISIS DE PRECIOS UNITARIOS
ÍTEM:
OCP-RUB-DDV-111
RUBRO: |  |  |  |  | HOJA: | 105 DE 159
Conformación de enrocado con piedra metrica |  |  |  |  | UNIDAD: | m3
EQUIPOS
DESCRIPCIÓN |  | CANTIDAD | TARIFA | COSTO HORA | RENDIMIENTO | COSTO
Herramienta menor (5% M.O.) | [5 empty] | 0.047673
Seguridad industrial e Higiene Laboral (2% M.O) | [5 empty] | 0.019069
Excavadora tipo CAT 330 y/o 345 |  | 1 | 98.55 | 98.55 | 0.027027 | 2.6635
SUBTOTAL (M) | [5 empty] | 2.7303
MANO DE OBRA
DESCRIPCIÓN |  | CANTIDAD | JORNAL / HORA | COSTO HORA | RENDIMIENTO | COSTO
Servicio de Jefe de Cuadrilla |  | 1 | 8.6313 | 8.6313 | 0.027027 | 0.23328
Servicio de Asistente de Albañilería |  | 2 | 6.0422 | 12.0844 | 0.027027 | 0.32661
Servicio de Operación de Equipo Pesado |  | 1 | 8.5203 | 8.5203 | 0.027027 | 0.23028
Servicio de Asistencia de Operación de Equipo Pesado |  | 1 | 6.0422 | 6.0422 | 0.027027 | 0.1633
SUBTOTAL (N) | [5 empty] | 0.95346
MATERIALES
DESCRIPCIÓN |  |  | UNIDAD | CANTIDAD | P. UNITARIO | COSTO
SUBTOTAL (O) | [5 empty] | 0
TRANSPORTE
DESCRIPCIÓN |  |  | UNIDAD | CANTIDAD | TARIFA | COSTO
SUBTOTAL (P) | [5 empty] | 0
Estos precios no incluyen IVA
|  |  | TOTAL COSTOS DIRECTOS (M+N+O+P) |  |  | 3.6837
|  |  | INDIRECTOS Y UTILIDADES |  | 26% | 0.95777
|  |  | COSTO TOTAL DEL RUBRO |  |  | 4.6415
ENTIDAD CONTRATANTE OCP |  |  | VALOR OFERTADO |  |  | 4.64

## 112
PROYECTO: TRABAJOS DE MANTENIMIENTO DE DERECHO DE VÍA OCP
WELDING & VAYACONS CÍA. LTDA.
2023-11-25
ANÁLISIS DE PRECIOS UNITARIOS
ÍTEM:
OCP-RUB-DDV-112
RUBRO: |  |  |  |  | HOJA: | 106 DE 159
Transporte de equipos y materiales con Excavadora en el DDV |  |  |  |  | UNIDAD: | Ton/m
EQUIPOS
DESCRIPCIÓN |  | CANTIDAD | TARIFA | COSTO HORA | RENDIMIENTO | COSTO
Herramienta menor (5% M.O.) | [5 empty] | 0.0035278
Seguridad industrial e Higiene Laboral (2% M.O) | [5 empty] | 0.0014111
Excavadora Tipo Cat 320 |  | 1 | 66.84 | 66.84 | 0.002 | 0.13368
Trineo para carreteo de materiales (incluye eslingas, fajas y cadenas) |  | 1 | 4 | 4 | 0.002 | 0.008
SUBTOTAL (M) | [5 empty] | 0.14662
MANO DE OBRA
DESCRIPCIÓN |  | CANTIDAD | JORNAL / HORA | COSTO HORA | RENDIMIENTO | COSTO
Servicio de Jefe de Cuadrilla |  | 1 | 8.6313 | 8.6313 | 0.002 | 0.017263
Servicio de Asistente de Albañilería |  | 2 | 6.0422 | 12.0844 | 0.002 | 0.024169
Servicio de Operación de Equipo Pesado |  | 1 | 8.5203 | 8.5203 | 0.002 | 0.017041
Servicio de Asistencia de Operación de Equipo Pesado |  | 1 | 6.0422 | 6.0422 | 0.002 | 0.012084
SUBTOTAL (N) | [5 empty] | 0.070556
MATERIALES
DESCRIPCIÓN |  |  | UNIDAD | CANTIDAD | P. UNITARIO | COSTO
SUBTOTAL (O) | [5 empty] | 0
TRANSPORTE
DESCRIPCIÓN |  |  | UNIDAD | CANTIDAD | TARIFA | COSTO
SUBTOTAL (P) | [5 empty] | 0
Estos precios no incluyen IVA
|  |  | TOTAL COSTOS DIRECTOS (M+N+O+P) |  |  | 0.21718
|  |  | INDIRECTOS Y UTILIDADES |  | 26% | 0.056466
|  |  | COSTO TOTAL DEL RUBRO |  |  | 0.27364
ENTIDAD CONTRATANTE OCP |  |  | VALOR OFERTADO |  |  | 0.27

## 113
PROYECTO: TRABAJOS DE MANTENIMIENTO DE DERECHO DE VÍA OCP
WELDING & VAYACONS CÍA. LTDA.
2023-11-25
ANÁLISIS DE PRECIOS UNITARIOS
ÍTEM:
OCP-RUB-DDV-113
RUBRO: |  |  |  |  | HOJA: | 107 DE 159
Transporte manual de materiales |  |  |  |  | UNIDAD: | m3 - Km
EQUIPOS
DESCRIPCIÓN |  | CANTIDAD | TARIFA | COSTO HORA | RENDIMIENTO | COSTO
Herramienta menor (5% M.O.) | [5 empty] | 11.2211
Seguridad industrial e Higiene Laboral (2% M.O) | [5 empty] | 4.4884
SUBTOTAL (M) | [5 empty] | 15.7096
MANO DE OBRA
DESCRIPCIÓN |  | CANTIDAD | JORNAL / HORA | COSTO HORA | RENDIMIENTO | COSTO
Servicio de Jefe de Cuadrilla |  | 1 | 8.6313 | 8.6313 | 5 | 43.1565
Servicio de Asistente de Albañilería |  | 6 | 6.0422 | 36.2532 | 5 | 181.266
SUBTOTAL (N) | [5 empty] | 224.4225
MATERIALES
DESCRIPCIÓN |  |  | UNIDAD | CANTIDAD | P. UNITARIO | COSTO
Sacos de Nylon |  |  | U | 100 | 0.25 | 25
SUBTOTAL (O) | [5 empty] | 25
TRANSPORTE
DESCRIPCIÓN |  |  | UNIDAD | CANTIDAD | TARIFA | COSTO
SUBTOTAL (P) | [5 empty] | 0
Estos precios no incluyen IVA
|  |  | TOTAL COSTOS DIRECTOS (M+N+O+P) |  |  | 265.1321
|  |  | INDIRECTOS Y UTILIDADES |  | 26% | 68.9343
|  |  | COSTO TOTAL DEL RUBRO |  |  | 334.0664
ENTIDAD CONTRATANTE OCP |  |  | VALOR OFERTADO |  |  | 334.07

## 114
PROYECTO: TRABAJOS DE MANTENIMIENTO DE DERECHO DE VÍA OCP
WELDING & VAYACONS CÍA. LTDA.
2020-12-02
ANÁLISIS DE PRECIOS UNITARIOS
ÍTEM:
OCP-RUB-DDV-114
RUBRO: |  |  |  |  | HOJA: | 107 de 159
Transporte manual de materiales |  |  |  |  | UNIDAD: | kg - km
EQUIPOS
DESCRIPCIÓN |  | CANTIDAD | TARIFA | COSTO HORA | RENDIMIENTO | COSTO
Herramienta menor (5% M.O.) | [5 empty] | 0.014427
Seguridad industrial e Higiene Laboral (2% M.O) | [5 empty] | 0.0057709
SUBTOTAL (M) | [5 empty] | 0.020198
MANO DE OBRA
DESCRIPCIÓN |  | CANTIDAD | JORNAL / HORA | COSTO HORA | RENDIMIENTO | COSTO
Servicio de Jefe de Cuadrilla |  | 1 | 8.6313 | 8.6313 | 0.0064286 | 0.055487
Servicio de Asistente de Albañilería |  | 6 | 6.0422 | 36.2532 | 0.0064286 | 0.23306
SUBTOTAL (N) | [5 empty] | 0.28854
MATERIALES
DESCRIPCIÓN |  |  | UNIDAD | CANTIDAD | P. UNITARIO | COSTO
Sacos de Nylon |  |  | U | 0.05 | 0.25 | 0.0125
SUBTOTAL (O) | [5 empty] | 0.0125
TRANSPORTE
DESCRIPCIÓN |  |  | UNIDAD | CANTIDAD | TARIFA | COSTO
SUBTOTAL (P) | [5 empty] | 0
Estos precios no incluyen IVA
|  |  | TOTAL COSTOS DIRECTOS (M+N+O+P) |  |  | 0.32124
|  |  | INDIRECTOS Y UTILIDADES |  | 26% | 0.083523
|  |  | COSTO TOTAL DEL RUBRO |  |  | 0.40476
ENTIDAD CONTRATANTE OCP |  |  | VALOR OFERTADO |  |  | 0.4

## 115
PROYECTO: TRABAJOS DE MANTENIMIENTO DE DERECHO DE VÍA OCP
WELDING & VAYACONS CÍA. LTDA.
2020-12-02
ANÁLISIS DE PRECIOS UNITARIOS
ÍTEM:
OCP-RUB-DDV-115
RUBRO: |  |  |  |  | HOJA: | 109 DE 159
Transporte de materiales en acémilas |  |  |  |  | UNIDAD: | m3 - km
EQUIPOS
DESCRIPCIÓN |  | CANTIDAD | TARIFA | COSTO HORA | RENDIMIENTO | COSTO
Herramienta menor (5% M.O.) | [5 empty] | 0.032628
Seguridad industrial e Higiene Laboral (2% M.O) | [5 empty] | 0.013051
Acémila |  | 6 | 3.125 | 18.75 | 1.8333 | 34.375
SUBTOTAL (M) | [5 empty] | 34.4207
MANO DE OBRA
DESCRIPCIÓN |  | CANTIDAD | JORNAL / HORA | COSTO HORA | RENDIMIENTO | COSTO
Servicio de Asistente de Albañilería |  | 4 | 6.0422 | 24.1688 | 2.75 | 66.4642
SUBTOTAL (N) | [5 empty] | 66.4642
MATERIALES
DESCRIPCIÓN |  |  | UNIDAD | CANTIDAD | P. UNITARIO | COSTO
Sacos de Nylon |  |  | U | 40 | 0.25 | 10
SUBTOTAL (O) | [5 empty] | 10
TRANSPORTE
DESCRIPCIÓN |  |  | UNIDAD | CANTIDAD | TARIFA | COSTO
SUBTOTAL (P) | [5 empty] | 0
Estos precios no incluyen IVA
|  |  | TOTAL COSTOS DIRECTOS (M+N+O+P) |  |  | 110.8849
|  |  | INDIRECTOS Y UTILIDADES |  | 26% | 28.8301
|  |  | COSTO TOTAL DEL RUBRO |  |  | 139.7149
ENTIDAD CONTRATANTE OCP |  |  | VALOR OFERTADO |  |  | 139.71

## 116
PROYECTO: TRABAJOS DE MANTENIMIENTO DE DERECHO DE VÍA OCP
WELDING & VAYACONS CÍA. LTDA.
2020-12-02
ANÁLISIS DE PRECIOS UNITARIOS
ÍTEM:
OCP-RUB-DDV-116
RUBRO: |  |  |  |  | HOJA: | 110 DE 159
Transporte de materiales en acémilas |  |  |  |  | UNIDAD: | kg - km
EQUIPOS
DESCRIPCIÓN |  | CANTIDAD | TARIFA | COSTO HORA | RENDIMIENTO | COSTO
Herramienta menor (5% M.O.) | [5 empty] | 0.00016314
Seguridad industrial e Higiene Laboral (2% M.O) | [5 empty] | 6.5256e-05
Acémila |  | 6 | 3.125 | 18.75 | 0.003 | 0.05625
SUBTOTAL (M) | [5 empty] | 0.056478
MANO DE OBRA
DESCRIPCIÓN |  | CANTIDAD | JORNAL / HORA | COSTO HORA | RENDIMIENTO | COSTO
Servicio de Asistente de Albañilería |  | 4 | 6.0422 | 24.1688 | 0.0045 | 0.10876
SUBTOTAL (N) | [5 empty] | 0.10876
MATERIALES
DESCRIPCIÓN |  |  | UNIDAD | CANTIDAD | P. UNITARIO | COSTO
Sacos de Nylon |  |  | U | 0.02 | 0.25 | 0.005
SUBTOTAL (O) | [5 empty] | 0.005
TRANSPORTE
DESCRIPCIÓN |  |  | UNIDAD | CANTIDAD | TARIFA | COSTO
SUBTOTAL (P) | [5 empty] | 0
Estos precios no incluyen IVA
|  |  | TOTAL COSTOS DIRECTOS (M+N+O+P) |  |  | 0.17024
|  |  | INDIRECTOS Y UTILIDADES |  | 26% | 0.044262
|  |  | COSTO TOTAL DEL RUBRO |  |  | 0.2145
ENTIDAD CONTRATANTE OCP |  |  | VALOR OFERTADO |  |  | 0.21

## 117
PROYECTO: TRABAJOS DE MANTENIMIENTO DE DERECHO DE VÍA OCP
WELDING & VAYACONS CÍA. LTDA.
2023-11-25
ANÁLISIS DE PRECIOS UNITARIOS
ÍTEM:
OCP-RUB-DDV-117
RUBRO: |  |  |  |  | HOJA: | 111 DE 159
Provisión de asistente de albañilería |  |  |  |  | UNIDAD: | hora
EQUIPOS
DESCRIPCIÓN |  | CANTIDAD | TARIFA | COSTO HORA | RENDIMIENTO | COSTO
Herramienta menor (5% M.O.) | [5 empty] | 0.30211 | 1
Seguridad industrial e Higiene Laboral (2% M.O) | [5 empty] | 0.12084
SUBTOTAL (M) | [5 empty] | 0.42295
MANO DE OBRA
DESCRIPCIÓN |  | CANTIDAD | JORNAL / HORA | COSTO HORA | RENDIMIENTO | COSTO
Servicio de Asistente de Albañilería |  | 1 | 6.0422 | 6.0422 | 1 | 6.0422
SUBTOTAL (N) | [5 empty] | 6.0422
MATERIALES
DESCRIPCIÓN |  |  | UNIDAD | CANTIDAD | P. UNITARIO | COSTO
SUBTOTAL (O) | [5 empty] | 0
TRANSPORTE
DESCRIPCIÓN |  |  | UNIDAD | CANTIDAD | TARIFA | COSTO
SUBTOTAL (P) | [5 empty] | 0
Estos precios no incluyen IVA
|  |  | TOTAL COSTOS DIRECTOS (M+N+O+P) |  |  | 6.4652
|  |  | INDIRECTOS Y UTILIDADES |  | 26% | 1.6809
|  |  | COSTO TOTAL DEL RUBRO |  |  | 8.1461
ENTIDAD CONTRATANTE OCP |  |  | VALOR OFERTADO |  |  | 8.15

## 118
PROYECTO: TRABAJOS DE MANTENIMIENTO DE DERECHO DE VÍA OCP
WELDING & VAYACONS CÍA. LTDA.
2023-11-25
ANÁLISIS DE PRECIOS UNITARIOS
ÍTEM:
OCP-RUB-DDV-118
RUBRO: |  |  |  |  | HOJA: | 112 DE 159
Provisión de asistente de Topografía e Inspección |  |  |  |  | UNIDAD: | hora
EQUIPOS
DESCRIPCIÓN |  | CANTIDAD | TARIFA | COSTO HORA | RENDIMIENTO | COSTO
Herramienta menor (5% M.O.) | [5 empty] | 0.30211
Seguridad industrial e Higiene Laboral (2% M.O) | [5 empty] | 0.12084
SUBTOTAL (M) | [5 empty] | 0.42295
MANO DE OBRA
DESCRIPCIÓN |  | CANTIDAD | JORNAL / HORA | COSTO HORA | RENDIMIENTO | COSTO
Servicio de Asistente de Topografía e Inspección |  | 1 | 6.0422 | 6.0422 | 1 | 6.0422
SUBTOTAL (N) | [5 empty] | 6.0422
MATERIALES
DESCRIPCIÓN |  |  | UNIDAD | CANTIDAD | P. UNITARIO | COSTO
SUBTOTAL (O) | [5 empty] | 0
TRANSPORTE
DESCRIPCIÓN |  |  | UNIDAD | CANTIDAD | TARIFA | COSTO
SUBTOTAL (P) | [5 empty] | 0
Estos precios no incluyen IVA
|  |  | TOTAL COSTOS DIRECTOS (M+N+O+P) |  |  | 6.4652
|  |  | INDIRECTOS Y UTILIDADES |  | 26% | 1.6809
|  |  | COSTO TOTAL DEL RUBRO |  |  | 8.1461
ENTIDAD CONTRATANTE OCP |  |  | VALOR OFERTADO |  |  | 8.15

## 119
PROYECTO: TRABAJOS DE MANTENIMIENTO DE DERECHO DE VÍA OCP
WELDING & VAYACONS CÍA. LTDA.
2023-11-25
ANÁLISIS DE PRECIOS UNITARIOS
ÍTEM:
OCP-RUB-DDV-119
RUBRO: |  |  |  |  | HOJA: | 113 DE 159
Provisión de asistente de inspección del DDV |  |  |  |  | UNIDAD: | hora
EQUIPOS
DESCRIPCIÓN |  | CANTIDAD | TARIFA | COSTO HORA | RENDIMIENTO | COSTO
Herramienta menor (5% M.O.) | [5 empty] | 0.24372
Seguridad industrial e Higiene Laboral (2% M.O) | [5 empty] | 0.097488
SUBTOTAL (M) | [5 empty] | 0.34121
MANO DE OBRA
DESCRIPCIÓN |  | CANTIDAD | JORNAL / HORA | COSTO HORA | RENDIMIENTO | COSTO
Servicio de Asistente de Inspección DDV |  | 1 | 4.8744 | 4.8744 | 1 | 4.8744
SUBTOTAL (N) | [5 empty] | 4.8744
MATERIALES
DESCRIPCIÓN |  |  | UNIDAD | CANTIDAD | P. UNITARIO | COSTO
SUBTOTAL (O) | [5 empty] | 0
TRANSPORTE
DESCRIPCIÓN |  |  | UNIDAD | CANTIDAD | TARIFA | COSTO
SUBTOTAL (P) | [5 empty] | 0
Estos precios no incluyen IVA
|  |  | TOTAL COSTOS DIRECTOS (M+N+O+P) |  |  | 5.2156
|  |  | INDIRECTOS Y UTILIDADES |  | 26% | 1.3561
|  |  | COSTO TOTAL DEL RUBRO |  |  | 6.5717
ENTIDAD CONTRATANTE OCP |  |  | VALOR OFERTADO |  |  | 6.57

## 120
PROYECTO: TRABAJOS DE MANTENIMIENTO DE DERECHO DE VÍA OCP
WELDING & VAYACONS CÍA. LTDA.
2023-11-25
ANÁLISIS DE PRECIOS UNITARIOS
ÍTEM:
OCP-RUB-DDV-120
RUBRO: |  |  |  |  | HOJA: | 114 DE 159
Provisión de asistente de equipo pesado (Grúa / Hidrogrúa) |  |  |  |  | UNIDAD: | hora
EQUIPOS
DESCRIPCIÓN |  | CANTIDAD | TARIFA | COSTO HORA | RENDIMIENTO | COSTO
Herramienta menor (5% M.O.) | [5 empty] | 0.30211
Seguridad industrial e Higiene Laboral (2% M.O) | [5 empty] | 0.12084
SUBTOTAL (M) | [5 empty] | 0.42295
MANO DE OBRA
DESCRIPCIÓN |  | CANTIDAD | JORNAL / HORA | COSTO HORA | RENDIMIENTO | COSTO
Servicio de Asistencia de Operación de Equipo Pesado |  | 1 | 6.0422 | 6.0422 | 1 | 6.0422
SUBTOTAL (N) | [5 empty] | 6.0422
MATERIALES
DESCRIPCIÓN |  |  | UNIDAD | CANTIDAD | P. UNITARIO | COSTO
SUBTOTAL (O) | [5 empty] | 0
TRANSPORTE
DESCRIPCIÓN |  |  | UNIDAD | CANTIDAD | TARIFA | COSTO
SUBTOTAL (P) | [5 empty] | 0
Estos precios no incluyen IVA
|  |  | TOTAL COSTOS DIRECTOS (M+N+O+P) |  |  | 6.4652
|  |  | INDIRECTOS Y UTILIDADES |  | 26% | 1.6809
|  |  | COSTO TOTAL DEL RUBRO |  |  | 8.1461
ENTIDAD CONTRATANTE OCP |  |  | VALOR OFERTADO |  |  | 8.15

## 121
PROYECTO: TRABAJOS DE MANTENIMIENTO DE DERECHO DE VÍA OCP
WELDING & VAYACONS CÍA. LTDA.
2023-11-25
ANÁLISIS DE PRECIOS UNITARIOS
ÍTEM:
OCP-RUB-DDV-121
RUBRO: |  |  |  |  | HOJA: | 115 DE 159
Provisión de operador múltiple de equipo pesado |  |  |  |  | UNIDAD: | hora
EQUIPOS
DESCRIPCIÓN |  | CANTIDAD | TARIFA | COSTO HORA | RENDIMIENTO | COSTO
Herramienta menor (5% M.O.) | [5 empty] | 0.42602
Seguridad industrial e Higiene Laboral (2% M.O) | [5 empty] | 0.17041
SUBTOTAL (M) | [5 empty] | 0.59642
MANO DE OBRA
DESCRIPCIÓN |  | CANTIDAD | JORNAL / HORA | COSTO HORA | RENDIMIENTO | COSTO
Servicio de Operación de Equipo Pesado |  | 1 | 8.5203 | 8.5203 | 1 | 8.5203
SUBTOTAL (N) | [5 empty] | 8.5203
MATERIALES
DESCRIPCIÓN |  |  | UNIDAD | CANTIDAD | P. UNITARIO | COSTO
SUBTOTAL (O) | [5 empty] | 0
TRANSPORTE
DESCRIPCIÓN |  |  | UNIDAD | CANTIDAD | TARIFA | COSTO
SUBTOTAL (P) | [5 empty] | 0
Estos precios no incluyen IVA
|  |  | TOTAL COSTOS DIRECTOS (M+N+O+P) |  |  | 9.1167
|  |  | INDIRECTOS Y UTILIDADES |  | 26% | 2.3703
|  |  | COSTO TOTAL DEL RUBRO |  |  | 11.4871
ENTIDAD CONTRATANTE OCP |  |  | VALOR OFERTADO |  |  | 11.49

## 122
PROYECTO: TRABAJOS DE MANTENIMIENTO DE DERECHO DE VÍA OCP
WELDING & VAYACONS CÍA. LTDA.
2023-11-25
ANÁLISIS DE PRECIOS UNITARIOS
ÍTEM:
OCP-RUB-DDV-122
RUBRO: |  |  |  |  | HOJA: | 116 DE 159
Provisión de operador de bote |  |  |  |  | UNIDAD: | hora
EQUIPOS
DESCRIPCIÓN |  | CANTIDAD | TARIFA | COSTO HORA | RENDIMIENTO | COSTO
Herramienta menor (5% M.O.) | [5 empty] | 0.42602
Seguridad industrial e Higiene Laboral (2% M.O) | [5 empty] | 0.17041
SUBTOTAL (M) | [5 empty] | 0.59642
MANO DE OBRA
DESCRIPCIÓN |  | CANTIDAD | JORNAL / HORA | COSTO HORA | RENDIMIENTO | COSTO
Servicio de Operador de Bote |  | 1 | 8.5203 | 8.5203 | 1 | 8.5203
SUBTOTAL (N) | [5 empty] | 8.5203
MATERIALES
DESCRIPCIÓN |  |  | UNIDAD | CANTIDAD | P. UNITARIO | COSTO
SUBTOTAL (O) | [5 empty] | 0
TRANSPORTE
DESCRIPCIÓN |  |  | UNIDAD | CANTIDAD | TARIFA | COSTO
SUBTOTAL (P) | [5 empty] | 0
Estos precios no incluyen IVA
|  |  | TOTAL COSTOS DIRECTOS (M+N+O+P) |  |  | 9.1167
|  |  | INDIRECTOS Y UTILIDADES |  | 26% | 2.3703
|  |  | COSTO TOTAL DEL RUBRO |  |  | 11.4871
ENTIDAD CONTRATANTE OCP |  |  | VALOR OFERTADO |  |  | 11.49

## 123
PROYECTO: TRABAJOS DE MANTENIMIENTO DE DERECHO DE VÍA OCP
WELDING & VAYACONS CÍA. LTDA.
2023-11-25
ANÁLISIS DE PRECIOS UNITARIOS
ÍTEM:
OCP-RUB-DDV-123
RUBRO: |  |  |  |  | HOJA: | 117 DE 159
Provisión de mecánico de campo/taller para motores de combustión interna |  |  |  |  | UNIDAD: | hora
EQUIPOS
DESCRIPCIÓN |  | CANTIDAD | TARIFA | COSTO HORA | RENDIMIENTO | COSTO
Herramienta menor (5% M.O.) | [5 empty] | 0.46855
Seguridad industrial e Higiene Laboral (2% M.O) | [5 empty] | 0.18742
SUBTOTAL (M) | [5 empty] | 0.65597
MANO DE OBRA
DESCRIPCIÓN |  | CANTIDAD | JORNAL / HORA | COSTO HORA | RENDIMIENTO | COSTO
Servicio de Mecánico de Campo/Taller Para Motores de Combustión Interna |  | 1 | 9.371 | 9.371 | 1 | 9.371
SUBTOTAL (N) | [5 empty] | 9.371
MATERIALES
DESCRIPCIÓN |  |  | UNIDAD | CANTIDAD | P. UNITARIO | COSTO
SUBTOTAL (O) | [5 empty] | 0
TRANSPORTE
DESCRIPCIÓN |  |  | UNIDAD | CANTIDAD | TARIFA | COSTO
SUBTOTAL (P) | [5 empty] | 0
Estos precios no incluyen IVA
|  |  | TOTAL COSTOS DIRECTOS (M+N+O+P) |  |  | 10.027
|  |  | INDIRECTOS Y UTILIDADES |  | 26% | 2.607
|  |  | COSTO TOTAL DEL RUBRO |  |  | 12.634
ENTIDAD CONTRATANTE OCP |  |  | VALOR OFERTADO |  |  | 12.63

## 124
PROYECTO: TRABAJOS DE MANTENIMIENTO DE DERECHO DE VÍA OCP
WELDING & VAYACONS CÍA. LTDA.
2023-11-25
ANÁLISIS DE PRECIOS UNITARIOS
ÍTEM:
OCP-RUB-DDV-124
RUBRO: |  |  |  |  | HOJA: | 118 DE 159
Provisión de asistente de perforación |  |  |  |  | UNIDAD: | hora
EQUIPOS
DESCRIPCIÓN |  | CANTIDAD | TARIFA | COSTO HORA | RENDIMIENTO | COSTO
Herramienta menor (5% M.O.) | [5 empty] | 0.30211
Seguridad industrial e Higiene Laboral (2% M.O) | [5 empty] | 0.12084
SUBTOTAL (M) | [5 empty] | 0.42295
MANO DE OBRA
DESCRIPCIÓN |  | CANTIDAD | JORNAL / HORA | COSTO HORA | RENDIMIENTO | COSTO
Servicio de Asistente de Perforación |  | 1 | 6.0422 | 6.0422 | 1 | 6.0422
SUBTOTAL (N) | [5 empty] | 6.0422
MATERIALES
DESCRIPCIÓN |  |  | UNIDAD | CANTIDAD | P. UNITARIO | COSTO
SUBTOTAL (O) | [5 empty] | 0
TRANSPORTE
DESCRIPCIÓN |  |  | UNIDAD | CANTIDAD | TARIFA | COSTO
SUBTOTAL (P) | [5 empty] | 0
Estos precios no incluyen IVA
|  |  | TOTAL COSTOS DIRECTOS (M+N+O+P) |  |  | 6.4652
|  |  | INDIRECTOS Y UTILIDADES |  | 26% | 1.6809
|  |  | COSTO TOTAL DEL RUBRO |  |  | 8.1461
ENTIDAD CONTRATANTE OCP |  |  | VALOR OFERTADO |  |  | 8.15

## 125
PROYECTO: TRABAJOS DE MANTENIMIENTO DE DERECHO DE VÍA OCP
WELDING & VAYACONS CÍA. LTDA.
2023-11-25
ANÁLISIS DE PRECIOS UNITARIOS
ÍTEM:
OCP-RUB-DDV-125
RUBRO: |  |  |  |  | HOJA: | 119 DE 159
Provisión de Coordinador Operativo |  |  |  |  | UNIDAD: | hora
EQUIPOS
DESCRIPCIÓN |  | CANTIDAD | TARIFA | COSTO HORA | RENDIMIENTO | COSTO
Herramienta menor (5% M.O.) | [5 empty] | 0.54253
Seguridad industrial e Higiene Laboral (2% M.O) | [5 empty] | 0.21701
SUBTOTAL (M) | [5 empty] | 0.75954
MANO DE OBRA
DESCRIPCIÓN |  | CANTIDAD | JORNAL / HORA | COSTO HORA | RENDIMIENTO | COSTO
Servicio de Coordinador Operativo |  | 1 | 10.8505 | 10.8505 | 1 | 10.8505
SUBTOTAL (N) | [5 empty] | 10.8505
MATERIALES
DESCRIPCIÓN |  |  | UNIDAD | CANTIDAD | P. UNITARIO | COSTO
SUBTOTAL (O) | [5 empty] | 0
TRANSPORTE
DESCRIPCIÓN |  |  | UNIDAD | CANTIDAD | TARIFA | COSTO
SUBTOTAL (P) | [5 empty] | 0
Estos precios no incluyen IVA
|  |  | TOTAL COSTOS DIRECTOS (M+N+O+P) |  |  | 11.61
|  |  | INDIRECTOS Y UTILIDADES |  | 26% | 3.0186
|  |  | COSTO TOTAL DEL RUBRO |  |  | 14.6286
ENTIDAD CONTRATANTE OCP |  |  | VALOR OFERTADO |  |  | 14.63

## 126
PROYECTO: TRABAJOS DE MANTENIMIENTO DE DERECHO DE VÍA OCP
WELDING & VAYACONS CÍA. LTDA.
2023-11-25
ANÁLISIS DE PRECIOS UNITARIOS
ÍTEM:
OCP-RUB-DDV-126
RUBRO: |  |  |  |  | HOJA: | 120 DE 159
Provisión de Jefe de Cuadrilla |  |  |  |  | UNIDAD: | hora
EQUIPOS
DESCRIPCIÓN |  | CANTIDAD | TARIFA | COSTO HORA | RENDIMIENTO | COSTO
Herramienta menor (5% M.O.) | [5 empty] | 0.43156
Seguridad industrial e Higiene Laboral (2% M.O) | [5 empty] | 0.17263
SUBTOTAL (M) | [5 empty] | 0.60419
MANO DE OBRA
DESCRIPCIÓN |  | CANTIDAD | JORNAL / HORA | COSTO HORA | RENDIMIENTO | COSTO
Servicio de Jefe de Cuadrilla |  | 1 | 8.6313 | 8.6313 | 1 | 8.6313
SUBTOTAL (N) | [5 empty] | 8.6313
MATERIALES
DESCRIPCIÓN |  |  | UNIDAD | CANTIDAD | P. UNITARIO | COSTO
SUBTOTAL (O) | [5 empty] | 0
TRANSPORTE
DESCRIPCIÓN |  |  | UNIDAD | CANTIDAD | TARIFA | COSTO
SUBTOTAL (P) | [5 empty] | 0
Estos precios no incluyen IVA
|  |  | TOTAL COSTOS DIRECTOS (M+N+O+P) |  |  | 9.2355
|  |  | INDIRECTOS Y UTILIDADES |  | 26% | 2.4012
|  |  | COSTO TOTAL DEL RUBRO |  |  | 11.6367
ENTIDAD CONTRATANTE OCP |  |  | VALOR OFERTADO |  |  | 11.64

## 127
PROYECTO: TRABAJOS DE MANTENIMIENTO DE DERECHO DE VÍA OCP
WELDING & VAYACONS CÍA. LTDA.
2023-11-25
ANÁLISIS DE PRECIOS UNITARIOS
ÍTEM:
OCP-RUB-DDV-127
RUBRO: |  |  |  |  | HOJA: | 121 DE 159
Servicio de Logística y Operaciones |  |  |  |  | UNIDAD: | hora
EQUIPOS
DESCRIPCIÓN |  | CANTIDAD | TARIFA | COSTO HORA | RENDIMIENTO | COSTO
Herramienta menor (5% M.O.) | [5 empty] | 0.46855
Seguridad industrial e Higiene Laboral (2% M.O) | [5 empty] | 0.18742
SUBTOTAL (M) | [5 empty] | 0.65597
MANO DE OBRA
DESCRIPCIÓN |  | CANTIDAD | JORNAL / HORA | COSTO HORA | RENDIMIENTO | COSTO
Servicio de Logística y Operaciones |  | 1 | 9.371 | 9.371 | 1 | 9.371
SUBTOTAL (N) | [5 empty] | 9.371
MATERIALES
DESCRIPCIÓN |  |  | UNIDAD | CANTIDAD | P. UNITARIO | COSTO
SUBTOTAL (O) | [5 empty] | 0
TRANSPORTE
DESCRIPCIÓN |  |  | UNIDAD | CANTIDAD | TARIFA | COSTO
SUBTOTAL (P) | [5 empty] | 0
Estos precios no incluyen IVA
|  |  | TOTAL COSTOS DIRECTOS (M+N+O+P) |  |  | 10.027
|  |  | INDIRECTOS Y UTILIDADES |  | 26% | 2.607
|  |  | COSTO TOTAL DEL RUBRO |  |  | 12.634
ENTIDAD CONTRATANTE OCP |  |  | VALOR OFERTADO |  |  | 12.63

## 128
PROYECTO: TRABAJOS DE MANTENIMIENTO DE DERECHO DE VÍA OCP
WELDING & VAYACONS CÍA. LTDA.
2023-11-25
ANÁLISIS DE PRECIOS UNITARIOS
ÍTEM:
OCP-RUB-DDV-128
RUBRO: |  |  |  |  | HOJA: | 122 DE 159
Provisión de Asistente de Logística y Operaciones |  |  |  |  | UNIDAD: | hora
EQUIPOS
DESCRIPCIÓN |  | CANTIDAD | TARIFA | COSTO HORA | RENDIMIENTO | COSTO
Herramienta menor (5% M.O.) | [5 empty] | 0.30211
Seguridad industrial e Higiene Laboral (2% M.O) | [5 empty] | 0.12084
SUBTOTAL (M) | [5 empty] | 0.42295
MANO DE OBRA
DESCRIPCIÓN |  | CANTIDAD | JORNAL / HORA | COSTO HORA | RENDIMIENTO | COSTO
Servicio de Asistente de Logística y Operaciones |  | 1 | 6.0422 | 6.0422 | 1 | 6.0422
SUBTOTAL (N) | [5 empty] | 6.0422
MATERIALES
DESCRIPCIÓN |  |  | UNIDAD | CANTIDAD | P. UNITARIO | COSTO
SUBTOTAL (O) | [5 empty] | 0
TRANSPORTE
DESCRIPCIÓN |  |  | UNIDAD | CANTIDAD | TARIFA | COSTO
SUBTOTAL (P) | [5 empty] | 0
Estos precios no incluyen IVA
|  |  | TOTAL COSTOS DIRECTOS (M+N+O+P) |  |  | 6.4652
|  |  | INDIRECTOS Y UTILIDADES |  | 26% | 1.6809
|  |  | COSTO TOTAL DEL RUBRO |  |  | 8.1461
ENTIDAD CONTRATANTE OCP |  |  | VALOR OFERTADO |  |  | 8.15

## 129
PROYECTO: TRABAJOS DE MANTENIMIENTO DE DERECHO DE VÍA OCP
WELDING & VAYACONS CÍA. LTDA.
2023-11-25
ANÁLISIS DE PRECIOS UNITARIOS
ÍTEM:
OCP-RUB-DDV-129
RUBRO: |  |  |  |  | HOJA: | 123 DE 159
Provisión de Servicios eléctrico de campo |  |  |  |  | UNIDAD: | hora
EQUIPOS
DESCRIPCIÓN |  | CANTIDAD | TARIFA | COSTO HORA | RENDIMIENTO | COSTO
Herramienta menor (5% M.O.) | [5 empty] | 0.46855
Seguridad industrial e Higiene Laboral (2% M.O) | [5 empty] | 0.18742
SUBTOTAL (M) | [5 empty] | 0.65597
MANO DE OBRA
DESCRIPCIÓN |  | CANTIDAD | JORNAL / HORA | COSTO HORA | RENDIMIENTO | COSTO
Servicio Eléctrico de Campo |  | 1 | 9.371 | 9.371 | 1 | 9.371
SUBTOTAL (N) | [5 empty] | 9.371
MATERIALES
DESCRIPCIÓN |  |  | UNIDAD | CANTIDAD | P. UNITARIO | COSTO
SUBTOTAL (O) | [5 empty] | 0
TRANSPORTE
DESCRIPCIÓN |  |  | UNIDAD | CANTIDAD | TARIFA | COSTO
SUBTOTAL (P) | [5 empty] | 0
Estos precios no incluyen IVA
|  |  | TOTAL COSTOS DIRECTOS (M+N+O+P) |  |  | 10.027
|  |  | INDIRECTOS Y UTILIDADES |  | 26% | 2.607
|  |  | COSTO TOTAL DEL RUBRO |  |  | 12.634
ENTIDAD CONTRATANTE OCP |  |  | VALOR OFERTADO |  |  | 12.63

## 130
PROYECTO: TRABAJOS DE MANTENIMIENTO DE DERECHO DE VÍA OCP
WELDING & VAYACONS CÍA. LTDA.
2023-11-25
ANÁLISIS DE PRECIOS UNITARIOS
ÍTEM:
OCP-RUB-DDV-130
RUBRO: |  |  |  |  | HOJA: | 124 DE 159
Provisión de Servicios de soldador API/ASME |  |  |  |  | UNIDAD: | hora
EQUIPOS
DESCRIPCIÓN |  | CANTIDAD | TARIFA | COSTO HORA | RENDIMIENTO | COSTO
Herramienta menor (5% M.O.) | [5 empty] | 0.57951
Seguridad industrial e Higiene Laboral (2% M.O) | [5 empty] | 0.2318
SUBTOTAL (M) | [5 empty] | 0.81131
MANO DE OBRA
DESCRIPCIÓN |  | CANTIDAD | JORNAL / HORA | COSTO HORA | RENDIMIENTO | COSTO
Servicio de Soldador API/ASME |  | 1 | 11.5902 | 11.5902 | 1 | 11.5902
SUBTOTAL (N) | [5 empty] | 11.5902
MATERIALES
DESCRIPCIÓN |  |  | UNIDAD | CANTIDAD | P. UNITARIO | COSTO
SUBTOTAL (O) | [5 empty] | 0
TRANSPORTE
DESCRIPCIÓN |  |  | UNIDAD | CANTIDAD | TARIFA | COSTO
SUBTOTAL (P) | [5 empty] | 0
Estos precios no incluyen IVA
|  |  | TOTAL COSTOS DIRECTOS (M+N+O+P) |  |  | 12.4015
|  |  | INDIRECTOS Y UTILIDADES |  | 26% | 3.2244
|  |  | COSTO TOTAL DEL RUBRO |  |  | 15.6259
ENTIDAD CONTRATANTE OCP |  |  | VALOR OFERTADO |  |  | 15.63

## 131
PROYECTO: TRABAJOS DE MANTENIMIENTO DE DERECHO DE VÍA OCP
WELDING & VAYACONS CÍA. LTDA.
2023-11-25
ANÁLISIS DE PRECIOS UNITARIOS
ÍTEM:
OCP-RUB-DDV-131
RUBRO: |  |  |  |  | HOJA: | 125 DE 159
Provisión de Servicios de soldador estructural (AWS) |  |  |  |  | UNIDAD: | hora
EQUIPOS
DESCRIPCIÓN |  | CANTIDAD | TARIFA | COSTO HORA | RENDIMIENTO | COSTO
Herramienta menor (5% M.O.) | [5 empty] | 0.43156
Seguridad industrial e Higiene Laboral (2% M.O) | [5 empty] | 0.17263
SUBTOTAL (M) | [5 empty] | 0.60419
MANO DE OBRA
DESCRIPCIÓN |  | CANTIDAD | JORNAL / HORA | COSTO HORA | RENDIMIENTO | COSTO
Servicio Soldador de Estructuras |  | 1 | 8.6313 | 8.6313 | 1 | 8.6313
SUBTOTAL (N) | [5 empty] | 8.6313
MATERIALES
DESCRIPCIÓN |  |  | UNIDAD | CANTIDAD | P. UNITARIO | COSTO
SUBTOTAL (O) | [5 empty] | 0
TRANSPORTE
DESCRIPCIÓN |  |  | UNIDAD | CANTIDAD | TARIFA | COSTO
SUBTOTAL (P) | [5 empty] | 0
Estos precios no incluyen IVA
|  |  | TOTAL COSTOS DIRECTOS (M+N+O+P) |  |  | 9.2355
|  |  | INDIRECTOS Y UTILIDADES |  | 26% | 2.4012
|  |  | COSTO TOTAL DEL RUBRO |  |  | 11.6367
ENTIDAD CONTRATANTE OCP |  |  | VALOR OFERTADO |  |  | 11.64

## 132
PROYECTO: TRABAJOS DE MANTENIMIENTO DE DERECHO DE VÍA OCP
WELDING & VAYACONS CÍA. LTDA.
2023-11-25
ANÁLISIS DE PRECIOS UNITARIOS
ÍTEM:
OCP-RUB-DDV-132
RUBRO: |  |  |  |  | HOJA: | 126 DE 159
Provisión de Servicio de esmerilador |  |  |  |  | UNIDAD: | hora
EQUIPOS
DESCRIPCIÓN |  | CANTIDAD | TARIFA | COSTO HORA | RENDIMIENTO | COSTO
Herramienta menor (5% M.O.) | [5 empty] | 0.3206
Seguridad industrial e Higiene Laboral (2% M.O) | [5 empty] | 0.12824
SUBTOTAL (M) | [5 empty] | 0.44884
MANO DE OBRA
DESCRIPCIÓN |  | CANTIDAD | JORNAL / HORA | COSTO HORA | RENDIMIENTO | COSTO
Servicio de Esmerilador |  | 1 | 6.412 | 6.412 | 1 | 6.412
SUBTOTAL (N) | [5 empty] | 6.412
MATERIALES
DESCRIPCIÓN |  |  | UNIDAD | CANTIDAD | P. UNITARIO | COSTO
SUBTOTAL (O) | [5 empty] | 0
TRANSPORTE
DESCRIPCIÓN |  |  | UNIDAD | CANTIDAD | TARIFA | COSTO
SUBTOTAL (P) | [5 empty] | 0
Estos precios no incluyen IVA
|  |  | TOTAL COSTOS DIRECTOS (M+N+O+P) |  |  | 6.8608
|  |  | INDIRECTOS Y UTILIDADES |  | 26% | 1.7838
|  |  | COSTO TOTAL DEL RUBRO |  |  | 8.6447
ENTIDAD CONTRATANTE OCP |  |  | VALOR OFERTADO |  |  | 8.64

## 133
PROYECTO: TRABAJOS DE MANTENIMIENTO DE DERECHO DE VÍA OCP
WELDING & VAYACONS CÍA. LTDA.
2023-11-25
ANÁLISIS DE PRECIOS UNITARIOS
ÍTEM:
OCP-RUB-DDV-133
RUBRO: |  |  |  |  | HOJA: | 127 DE 159
Servicio de Operador de Grúas Sobre llanta - Oruga |  |  |  |  | UNIDAD: | hora
EQUIPOS
DESCRIPCIÓN |  | CANTIDAD | TARIFA | COSTO HORA | RENDIMIENTO | COSTO
Herramienta menor (5% M.O.) | [5 empty] | 0.42602
Seguridad industrial e Higiene Laboral (2% M.O) | [5 empty] | 0.17041
SUBTOTAL (M) | [5 empty] | 0.59642
MANO DE OBRA
DESCRIPCIÓN |  | CANTIDAD | JORNAL / HORA | COSTO HORA | RENDIMIENTO | COSTO
Servicio de Operador de Grúas Sobre llanta |  | 1 | 8.5203 | 8.5203 | 1 | 8.5203
SUBTOTAL (N) | [5 empty] | 8.5203
MATERIALES
DESCRIPCIÓN |  |  | UNIDAD | CANTIDAD | P. UNITARIO | COSTO
SUBTOTAL (O) | [5 empty] | 0
TRANSPORTE
DESCRIPCIÓN |  |  | UNIDAD | CANTIDAD | TARIFA | COSTO
SUBTOTAL (P) | [5 empty] | 0
Estos precios no incluyen IVA
|  |  | TOTAL COSTOS DIRECTOS (M+N+O+P) |  |  | 9.1167
|  |  | INDIRECTOS Y UTILIDADES |  | 26% | 2.3703
|  |  | COSTO TOTAL DEL RUBRO |  |  | 11.4871
ENTIDAD CONTRATANTE OCP |  |  | VALOR OFERTADO |  |  | 11.49

## 134
PROYECTO: TRABAJOS DE MANTENIMIENTO DE DERECHO DE VÍA OCP
WELDING & VAYACONS CÍA. LTDA.
2023-11-25
ANÁLISIS DE PRECIOS UNITARIOS
ÍTEM:
OCP-RUB-DDV-134
RUBRO: |  |  |  |  | HOJA: | 128 DE 159
Provisión de Servicios Generales |  |  |  |  | UNIDAD: | hora
EQUIPOS
DESCRIPCIÓN |  | CANTIDAD | TARIFA | COSTO HORA | RENDIMIENTO | COSTO
Herramienta menor (5% M.O.) | [5 empty] | 0.30211
Seguridad industrial e Higiene Laboral (2% M.O) | [5 empty] | 0.12084
SUBTOTAL (M) | [5 empty] | 0.42295
MANO DE OBRA
DESCRIPCIÓN |  | CANTIDAD | JORNAL / HORA | COSTO HORA | RENDIMIENTO | COSTO
Servicio General |  | 1 | 6.0422 | 6.0422 | 1 | 6.0422
SUBTOTAL (N) | [5 empty] | 6.0422
MATERIALES
DESCRIPCIÓN |  |  | UNIDAD | CANTIDAD | P. UNITARIO | COSTO
SUBTOTAL (O) | [5 empty] | 0
TRANSPORTE
DESCRIPCIÓN |  |  | UNIDAD | CANTIDAD | TARIFA | COSTO
SUBTOTAL (P) | [5 empty] | 0
Estos precios no incluyen IVA
|  |  | TOTAL COSTOS DIRECTOS (M+N+O+P) |  |  | 6.4652
|  |  | INDIRECTOS Y UTILIDADES |  | 26% | 1.6809
|  |  | COSTO TOTAL DEL RUBRO |  |  | 8.1461
ENTIDAD CONTRATANTE OCP |  |  | VALOR OFERTADO |  |  | 8.15

## 135
PROYECTO: TRABAJOS DE MANTENIMIENTO DE DERECHO DE VÍA OCP
WELDING & VAYACONS CÍA. LTDA.
2023-11-25
ANÁLISIS DE PRECIOS UNITARIOS
ÍTEM:
OCP-RUB-DDV-135
RUBRO: |  |  |  |  | HOJA: | 129 DE 159
Provisión de asistente para limpieza y armado de herramientas inteligentes |  |  |  |  | UNIDAD: | hora
EQUIPOS
DESCRIPCIÓN |  | CANTIDAD | TARIFA | COSTO HORA | RENDIMIENTO | COSTO
Herramienta menor (5% M.O.) | [5 empty] | 0.30211
Seguridad industrial e Higiene Laboral (2% M.O) | [5 empty] | 0.12084
SUBTOTAL (M) | [5 empty] | 0.42295
MANO DE OBRA
DESCRIPCIÓN |  | CANTIDAD | JORNAL / HORA | COSTO HORA | RENDIMIENTO | COSTO
Servicio de asistente para limpieza y armado de herramientas inteligentes |  | 1 | 6.0422 | 6.0422 | 1 | 6.0422
SUBTOTAL (N) | [5 empty] | 6.0422
MATERIALES
DESCRIPCIÓN |  |  | UNIDAD | CANTIDAD | P. UNITARIO | COSTO
SUBTOTAL (O) | [5 empty] | 0
TRANSPORTE
DESCRIPCIÓN |  |  | UNIDAD | CANTIDAD | TARIFA | COSTO
SUBTOTAL (P) | [5 empty] | 0
Estos precios no incluyen IVA
|  |  | TOTAL COSTOS DIRECTOS (M+N+O+P) |  |  | 6.4652
|  |  | INDIRECTOS Y UTILIDADES |  | 26% | 1.6809
|  |  | COSTO TOTAL DEL RUBRO |  |  | 8.1461
ENTIDAD CONTRATANTE OCP |  |  | VALOR OFERTADO |  |  | 8.15

## 136
PROYECTO: TRABAJOS DE MANTENIMIENTO DE DERECHO DE VÍA OCP
WELDING & VAYACONS CÍA. LTDA.
2023-11-25
ANÁLISIS DE PRECIOS UNITARIOS
ÍTEM:
OCP-RUB-DDV-136
RUBRO: |  |  |  |  | HOJA: | 130 DE 159
Provisión de servicio electro mecánico |  |  |  |  | UNIDAD: | hora
EQUIPOS
DESCRIPCIÓN |  | CANTIDAD | TARIFA | COSTO HORA | RENDIMIENTO | COSTO
Herramienta menor (5% M.O.) | [5 empty] | 0.46855
Seguridad industrial e Higiene Laboral (2% M.O) | [5 empty] | 0.18742
SUBTOTAL (M) | [5 empty] | 0.65597
MANO DE OBRA
DESCRIPCIÓN |  | CANTIDAD | JORNAL / HORA | COSTO HORA | RENDIMIENTO | COSTO
Servicio Electro Mecánico |  | 1 | 9.371 | 9.371 | 1 | 9.371
SUBTOTAL (N) | [5 empty] | 9.371
MATERIALES
DESCRIPCIÓN |  |  | UNIDAD | CANTIDAD | P. UNITARIO | COSTO
SUBTOTAL (O) | [5 empty] | 0
TRANSPORTE
DESCRIPCIÓN |  |  | UNIDAD | CANTIDAD | TARIFA | COSTO
SUBTOTAL (P) | [5 empty] | 0
Estos precios no incluyen IVA
|  |  | TOTAL COSTOS DIRECTOS (M+N+O+P) |  |  | 10.027
|  |  | INDIRECTOS Y UTILIDADES |  | 26% | 2.607
|  |  | COSTO TOTAL DEL RUBRO |  |  | 12.634
ENTIDAD CONTRATANTE OCP |  |  | VALOR OFERTADO |  |  | 12.63

## 137
PROYECTO: TRABAJOS DE MANTENIMIENTO DE DERECHO DE VÍA OCP
WELDING & VAYACONS CÍA. LTDA.
2023-11-25
ANÁLISIS DE PRECIOS UNITARIOS
ÍTEM:
OCP-RUB-DDV-137
RUBRO: |  |  |  |  | HOJA: | 131 DE 159
Provisión de asistente de equipo pesado |  |  |  |  | UNIDAD: | hora
EQUIPOS
DESCRIPCIÓN |  | CANTIDAD | TARIFA | COSTO HORA | RENDIMIENTO | COSTO
Herramienta menor (5% M.O.) | [5 empty] | 0.30211
Seguridad industrial e Higiene Laboral (2% M.O) | [5 empty] | 0.12084
SUBTOTAL (M) | [5 empty] | 0.42295
MANO DE OBRA
DESCRIPCIÓN |  | CANTIDAD | JORNAL / HORA | COSTO HORA | RENDIMIENTO | COSTO
Servicio de Asistencia de Operación de Equipo Pesado |  | 1 | 6.0422 | 6.0422 | 1 | 6.0422
SUBTOTAL (N) | [5 empty] | 6.0422
MATERIALES
DESCRIPCIÓN |  |  | UNIDAD | CANTIDAD | P. UNITARIO | COSTO
SUBTOTAL (O) | [5 empty] | 0
TRANSPORTE
DESCRIPCIÓN |  |  | UNIDAD | CANTIDAD | TARIFA | COSTO
SUBTOTAL (P) | [5 empty] | 0
Estos precios no incluyen IVA
|  |  | TOTAL COSTOS DIRECTOS (M+N+O+P) |  |  | 6.4652
|  |  | INDIRECTOS Y UTILIDADES |  | 26% | 1.6809
|  |  | COSTO TOTAL DEL RUBRO |  |  | 8.1461
ENTIDAD CONTRATANTE OCP |  |  | VALOR OFERTADO |  |  | 8.15

## 138
PROYECTO: TRABAJOS DE MANTENIMIENTO DE DERECHO DE VÍA OCP
WELDING & VAYACONS CÍA. LTDA.
2023-11-25
ANÁLISIS DE PRECIOS UNITARIOS
ÍTEM:
OCP-RUB-DDV-138
RUBRO: |  |  |  |  | HOJA: | 132 DE 159
Provisión de camioneta 4X4 |  |  |  |  | UNIDAD: | hora
EQUIPOS
DESCRIPCIÓN |  | CANTIDAD | TARIFA | COSTO HORA | RENDIMIENTO | COSTO
Herramienta menor (5% M.O.) | [5 empty] | 0
Seguridad industrial e Higiene Laboral (2% M.O) | [5 empty] | 0
Camioneta 4x4 con chofer |  | 1 | 6.855 | 6.855 | 1 | 6.855
SUBTOTAL (M) | [5 empty] | 6.855
MANO DE OBRA
DESCRIPCIÓN |  | CANTIDAD | JORNAL / HORA | COSTO HORA | RENDIMIENTO | COSTO
SUBTOTAL (N) | [5 empty] | 0
MATERIALES
DESCRIPCIÓN |  |  | UNIDAD | CANTIDAD | P. UNITARIO | COSTO
SUBTOTAL (O) | [5 empty] | 0
TRANSPORTE
DESCRIPCIÓN |  |  | UNIDAD | CANTIDAD | TARIFA | COSTO
SUBTOTAL (P) | [5 empty] | 0
Estos precios no incluyen IVA
|  |  | TOTAL COSTOS DIRECTOS (M+N+O+P) |  |  | 6.855
|  |  | INDIRECTOS Y UTILIDADES |  | 26% | 1.7823
|  |  | COSTO TOTAL DEL RUBRO |  |  | 8.6373
ENTIDAD CONTRATANTE OCP |  |  | VALOR OFERTADO |  |  | 8.64

## 139
PROYECTO: TRABAJOS DE MANTENIMIENTO DE DERECHO DE VÍA OCP
WELDING & VAYACONS CÍA. LTDA.
2023-11-25
ANÁLISIS DE PRECIOS UNITARIOS
ÍTEM:
OCP-RUB-DDV-139
RUBRO: |  |  |  |  | HOJA: | 133 DE 159
Provision de Roca metrica para enrocados |  |  |  |  | UNIDAD: | M3
EQUIPOS
DESCRIPCIÓN |  | CANTIDAD | TARIFA | COSTO HORA | RENDIMIENTO | COSTO
SUBTOTAL (M) | [5 empty] | 0
MANO DE OBRA
DESCRIPCIÓN |  | CANTIDAD | JORNAL / HORA | COSTO HORA | RENDIMIENTO | COSTO
SUBTOTAL (N) | [5 empty] | 0
MATERIALES
DESCRIPCIÓN |  |  | UNIDAD | CANTIDAD | P. UNITARIO | COSTO
Roca métrica para enrocados |  |  | m3 | 1 | 12 | 12
SUBTOTAL (O) | [5 empty] | 12
TRANSPORTE
DESCRIPCIÓN |  |  | UNIDAD | CANTIDAD | TARIFA | COSTO
SUBTOTAL (P) | [5 empty] | 0
Estos precios no incluyen IVA
|  |  | TOTAL COSTOS DIRECTOS (M+N+O+P) |  |  | 12
|  |  | INDIRECTOS Y UTILIDADES |  | 26% | 3.12
|  |  | COSTO TOTAL DEL RUBRO |  |  | 15.12
ENTIDAD CONTRATANTE OCP |  |  | VALOR OFERTADO |  |  | 15.12

## 140
PROYECTO: TRABAJOS DE MANTENIMIENTO DE DERECHO DE VÍA OCP
WELDING & VAYACONS CÍA. LTDA.
2023-11-25
ANÁLISIS DE PRECIOS UNITARIOS
ÍTEM:
OCP-RUB-DDV-140
RUBRO: |  |  |  |  | HOJA: | 134 DE 159
Mantenimiento de tuberías de lechos filtrantes TM |  |  |  |  | UNIDAD: | U
EQUIPOS
DESCRIPCIÓN |  | CANTIDAD | TARIFA | COSTO HORA | RENDIMIENTO | COSTO
Herramienta menor (5% M.O.) | [5 empty] | 3.28
Seguridad industrial e Higiene Laboral (2% M.O) | [5 empty] | 1.312
Sopladora tipo mochila a combustión (Potencia 4.0 hp) |  | 1 | 0.921 | 0.921 | 2 | 1.842
Tanquero con agua: 5 m3 máximo |  | 0.25 | 6.855 | 1.7138 | 2 | 3.4275
Moto guadaña tipo sthil 450 |  | 1 | 0.671 | 0.671 | 2 | 1.342
SUBTOTAL (M) | [5 empty] | 11.2035
MANO DE OBRA
DESCRIPCIÓN |  | CANTIDAD | JORNAL / HORA | COSTO HORA | RENDIMIENTO | COSTO
Servicio de Jefe de Cuadrilla |  | 1 | 8.6313 | 8.6313 | 2 | 17.2626
Servicio de Asistente de Albañilería |  | 4 | 6.0422 | 24.1688 | 2 | 48.3376
SUBTOTAL (N) | [5 empty] | 65.6002
MATERIALES
DESCRIPCIÓN |  |  | UNIDAD | CANTIDAD | P. UNITARIO | COSTO
Tela trapo |  |  | Rll | 0.01 | 86.02 | 0.8602
SUBTOTAL (O) | [5 empty] | 0.8602
TRANSPORTE
DESCRIPCIÓN |  |  | UNIDAD | CANTIDAD | TARIFA | COSTO
SUBTOTAL (P) | [5 empty] | 0
Estos precios no incluyen IVA
|  |  | TOTAL COSTOS DIRECTOS (M+N+O+P) |  |  | 77.6639
|  |  | INDIRECTOS Y UTILIDADES |  | 26% | 20.1926
|  |  | COSTO TOTAL DEL RUBRO |  |  | 97.8565
ENTIDAD CONTRATANTE OCP |  |  | VALOR OFERTADO |  |  | 97.86

## 141
PROYECTO: TRABAJOS DE MANTENIMIENTO DE DERECHO DE VÍA OCP
WELDING & VAYACONS CÍA. LTDA.
2023-11-25
ANÁLISIS DE PRECIOS UNITARIOS
ÍTEM:
OCP-RUB-DDV-141
RUBRO: |  |  |  |  | HOJA: | 135 DE 159
Limpieza de cubetos salida de drenajes de Tanques de Almacenamiento de Crudo. |  |  |  |  | UNIDAD: | U
EQUIPOS
DESCRIPCIÓN |  | CANTIDAD | TARIFA | COSTO HORA | RENDIMIENTO | COSTO
Herramienta menor (5% M.O.) | [5 empty] | 0.30211
Seguridad industrial e Higiene Laboral (2% M.O) | [5 empty] | 0.12084
SUBTOTAL (M) | [5 empty] | 0.42295
MANO DE OBRA
DESCRIPCIÓN |  | CANTIDAD | JORNAL / HORA | COSTO HORA | RENDIMIENTO | COSTO
Servicio de Asistente de Albañilería |  | 2 | 6.0422 | 12.0844 | 0.5 | 6.0422
SUBTOTAL (N) | [5 empty] | 6.0422
MATERIALES
DESCRIPCIÓN |  |  | UNIDAD | CANTIDAD | P. UNITARIO | COSTO
Tela trapo |  |  | Rll | 0.05 | 86.02 | 4.301
Paños absorbentes |  |  | PQ | 0.05 | 68.31 | 3.4155
Desengrasante Biodegradable |  |  | Galón | 1 | 32.72 | 32.72
Diésel |  |  | Galón | 2 | 1.71 | 3.42
SUBTOTAL (O) | [5 empty] | 43.8565
TRANSPORTE
DESCRIPCIÓN |  |  | UNIDAD | CANTIDAD | TARIFA | COSTO
SUBTOTAL (P) | [5 empty] | 0
Estos precios no incluyen IVA
|  |  | TOTAL COSTOS DIRECTOS (M+N+O+P) |  |  | 50.3217
|  |  | INDIRECTOS Y UTILIDADES |  | 26% | 13.0836
|  |  | COSTO TOTAL DEL RUBRO |  |  | 63.4053
ENTIDAD CONTRATANTE OCP |  |  | VALOR OFERTADO |  |  | 63.41

## 142
PROYECTO: TRABAJOS DE MANTENIMIENTO DE DERECHO DE VÍA OCP
WELDING & VAYACONS CÍA. LTDA.
2023-11-25
ANÁLISIS DE PRECIOS UNITARIOS
ÍTEM:
OCP-RUB-DDV-142
RUBRO: |  |  |  |  | HOJA: | 136 DE 159
Limpieza de Techos Flotantes en Tanques d=92.3m de Almacenamiento de Crudo. |  |  |  |  | UNIDAD: | U
EQUIPOS
DESCRIPCIÓN |  | CANTIDAD | TARIFA | COSTO HORA | RENDIMIENTO | COSTO
Herramienta menor (5% M.O.) | [5 empty] | 49.373
Seguridad industrial e Higiene Laboral (2% M.O) | [5 empty] | 19.7492
SUBTOTAL (M) | [5 empty] | 69.1221
MANO DE OBRA
DESCRIPCIÓN |  | CANTIDAD | JORNAL / HORA | COSTO HORA | RENDIMIENTO | COSTO
Servicio de Jefe de Cuadrilla |  | 1 | 8.6313 | 8.6313 | 22 | 189.8886
Servicio de Asistente de Albañilería |  | 6 | 6.0422 | 36.2532 | 22 | 797.5704
SUBTOTAL (N) | [5 empty] | 987.459
MATERIALES
DESCRIPCIÓN |  |  | UNIDAD | CANTIDAD | P. UNITARIO | COSTO
Tela trapo |  |  | Rll | 0.2 | 86.02 | 17.204
Paños absorbentes |  |  | PQ | 0.2 | 68.31 | 13.662
Desengrasante Biodegradable |  |  | Galón | 10 | 32.72 | 327.2
Diésel |  |  | Galón | 10 | 1.71 | 17.1
Detergente en polvo biodegradable |  |  | Kg | 20 | 2.95 | 59
Escobas con cerda plástica |  |  | U | 7 | 1.5 | 10.5
SUBTOTAL (O) | [5 empty] | 444.666
TRANSPORTE
DESCRIPCIÓN |  |  | UNIDAD | CANTIDAD | TARIFA | COSTO
SUBTOTAL (P) | [5 empty] | 0
Estos precios no incluyen IVA
|  |  | TOTAL COSTOS DIRECTOS (M+N+O+P) |  |  | 1501.2471
|  |  | INDIRECTOS Y UTILIDADES |  | 26% | 390.3243
|  |  | COSTO TOTAL DEL RUBRO |  |  | 1891.5714
ENTIDAD CONTRATANTE OCP |  |  | VALOR OFERTADO |  |  | 1891.57

## 143
PROYECTO: TRABAJOS DE MANTENIMIENTO DE DERECHO DE VÍA OCP
WELDING & VAYACONS CÍA. LTDA.
2023-11-25
ANÁLISIS DE PRECIOS UNITARIOS
ÍTEM:
OCP-RUB-DDV-143
RUBRO: |  |  |  |  | HOJA: | 137 DE 159
Limpieza de Raspador de cabeza |  |  |  |  | UNIDAD: | U
EQUIPOS
DESCRIPCIÓN |  | CANTIDAD | TARIFA | COSTO HORA | RENDIMIENTO | COSTO
Herramienta menor (5% M.O.) | [5 empty] | 2.1752
Seguridad industrial e Higiene Laboral (2% M.O) | [5 empty] | 0.87008
SUBTOTAL (M) | [5 empty] | 3.0453
MANO DE OBRA
DESCRIPCIÓN |  | CANTIDAD | JORNAL / HORA | COSTO HORA | RENDIMIENTO | COSTO
Servicio de Asistente de Albañilería |  | 2 | 6.0422 | 12.0844 | 3.6 | 43.5038
SUBTOTAL (N) | [5 empty] | 43.5038
MATERIALES
DESCRIPCIÓN |  |  | UNIDAD | CANTIDAD | P. UNITARIO | COSTO
Tela trapo |  |  | Rll | 0.05 | 86.02 | 4.301
Paños absorbentes |  |  | PQ | 0.05 | 68.31 | 3.4155
Desengrasante Biodegradable |  |  | Galón | 1 | 32.72 | 32.72
Diésel |  |  | Galón | 2 | 1.71 | 3.42
Plástico negro |  |  | Rll | 0.01 | 120.18 | 1.2018
SUBTOTAL (O) | [5 empty] | 45.0583
TRANSPORTE
DESCRIPCIÓN |  |  | UNIDAD | CANTIDAD | TARIFA | COSTO
SUBTOTAL (P) | [5 empty] | 0
Estos precios no incluyen IVA
|  |  | TOTAL COSTOS DIRECTOS (M+N+O+P) |  |  | 91.6074
|  |  | INDIRECTOS Y UTILIDADES |  | 26% | 23.8179
|  |  | COSTO TOTAL DEL RUBRO |  |  | 115.4253
ENTIDAD CONTRATANTE OCP |  |  | VALOR OFERTADO |  |  | 115.43

## 144
PROYECTO: TRABAJOS DE MANTENIMIENTO DE DERECHO DE VÍA OCP
WELDING & VAYACONS CÍA. LTDA.
2023-11-25
ANÁLISIS DE PRECIOS UNITARIOS
ÍTEM:
OCP-RUB-DDV-144
RUBRO: |  |  |  |  | HOJA: | 138 DE 159
Limpieza de Raspador de cola |  |  |  |  | UNIDAD: | U
EQUIPOS
DESCRIPCIÓN |  | CANTIDAD | TARIFA | COSTO HORA | RENDIMIENTO | COSTO
Herramienta menor (5% M.O.) | [5 empty] | 2.719
Seguridad industrial e Higiene Laboral (2% M.O) | [5 empty] | 1.0876
SUBTOTAL (M) | [5 empty] | 3.8066
MANO DE OBRA
DESCRIPCIÓN |  | CANTIDAD | JORNAL / HORA | COSTO HORA | RENDIMIENTO | COSTO
Servicio de Asistente de Albañilería |  | 2 | 6.0422 | 12.0844 | 4.5 | 54.3798
SUBTOTAL (N) | [5 empty] | 54.3798
MATERIALES
DESCRIPCIÓN |  |  | UNIDAD | CANTIDAD | P. UNITARIO | COSTO
Tela trapo |  |  | Rll | 0.05 | 86.02 | 4.301
Paños absorbentes |  |  | PQ | 0.05 | 68.31 | 3.4155
Desengrasante Biodegradable |  |  | Galón | 1 | 32.72 | 32.72
Diésel |  |  | Galón | 2 | 1.71 | 3.42
Plástico negro |  |  | Rll | 0.01 | 120.18 | 1.2018
SUBTOTAL (O) | [5 empty] | 45.0583
TRANSPORTE
DESCRIPCIÓN |  |  | UNIDAD | CANTIDAD | TARIFA | COSTO
SUBTOTAL (P) | [5 empty] | 0
Estos precios no incluyen IVA
|  |  | TOTAL COSTOS DIRECTOS (M+N+O+P) |  |  | 103.2447
|  |  | INDIRECTOS Y UTILIDADES |  | 26% | 26.8436
|  |  | COSTO TOTAL DEL RUBRO |  |  | 130.0883
ENTIDAD CONTRATANTE OCP |  |  | VALOR OFERTADO |  |  | 130.09

## 145
PROYECTO: TRABAJOS DE MANTENIMIENTO DE DERECHO DE VÍA OCP
WELDING & VAYACONS CÍA. LTDA.
2023-11-25
ANÁLISIS DE PRECIOS UNITARIOS
ÍTEM:
OCP-RUB-DDV-145
RUBRO: |  |  |  |  | HOJA: | 139 DE 159
Limpieza de cubetos de contención en área de Procesos, Separadores y área de válvulas de Playa. |  |  |  |  | UNIDAD: | m2
EQUIPOS
DESCRIPCIÓN |  | CANTIDAD | TARIFA | COSTO HORA | RENDIMIENTO | COSTO
Herramienta menor (5% M.O.) | [5 empty] | 0.055588
Seguridad industrial e Higiene Laboral (2% M.O) | [5 empty] | 0.022235
Hidrolavadora a combustión (Potencia 5.0 hp) |  | 1 | 1.092 | 1.092 | 0.092 | 0.10046
Tanque portátil sobre llantas 2000 Lts |  | 1 | 4.5 | 4.5 | 0.092 | 0.414
SUBTOTAL (M) | [5 empty] | 0.59229
MANO DE OBRA
DESCRIPCIÓN |  | CANTIDAD | JORNAL / HORA | COSTO HORA | RENDIMIENTO | COSTO
Servicio de Asistente de Albañilería |  | 2 | 6.0422 | 12.0844 | 0.092 | 1.1118
SUBTOTAL (N) | [5 empty] | 1.1118
MATERIALES
DESCRIPCIÓN |  |  | UNIDAD | CANTIDAD | P. UNITARIO | COSTO
Detergente en polvo biodegradable |  |  | Kg | 0.25 | 2.95 | 0.7375
Agua |  |  | m3 | 0.05 | 0.05 | 0.0025
SUBTOTAL (O) | [5 empty] | 0.74
TRANSPORTE
DESCRIPCIÓN |  |  | UNIDAD | CANTIDAD | TARIFA | COSTO
SUBTOTAL (P) | [5 empty] | 0
Estos precios no incluyen IVA
|  |  | TOTAL COSTOS DIRECTOS (M+N+O+P) |  |  | 2.4441
|  |  | INDIRECTOS Y UTILIDADES |  | 26% | 0.63545
|  |  | COSTO TOTAL DEL RUBRO |  |  | 3.0795
ENTIDAD CONTRATANTE OCP |  |  | VALOR OFERTADO |  |  | 3.08

## 146
PROYECTO: TRABAJOS DE MANTENIMIENTO DE DERECHO DE VÍA OCP
WELDING & VAYACONS CÍA. LTDA.
2023-11-25
ANÁLISIS DE PRECIOS UNITARIOS
ÍTEM:
OCP-RUB-DDV-146
RUBRO: |  |  |  |  | HOJA: | 140 DE 159
Limpieza Interna incluye colocacion de inhibidor de corrosión de tuberías de seguridad 56" y 36". |  |  |  |  | UNIDAD: | U
EQUIPOS
DESCRIPCIÓN |  | CANTIDAD | TARIFA | COSTO HORA | RENDIMIENTO | COSTO
Herramienta menor (5% M.O.) | [5 empty] | 1.5226
Seguridad industrial e Higiene Laboral (2% M.O) | [5 empty] | 0.60904
SUBTOTAL (M) | [5 empty] | 2.1316
MANO DE OBRA
DESCRIPCIÓN |  | CANTIDAD | JORNAL / HORA | COSTO HORA | RENDIMIENTO | COSTO
Servicio de Jefe de Cuadrilla |  | 1 | 8.6313 | 8.6313 | 1.47 | 12.688
Servicio de Asistente de Albañilería |  | 2 | 6.0422 | 12.0844 | 1.47 | 17.7641
SUBTOTAL (N) | [5 empty] | 30.4521
MATERIALES
DESCRIPCIÓN |  |  | UNIDAD | CANTIDAD | P. UNITARIO | COSTO
Tela trapo |  |  | Rll | 0.2 | 86.02 | 17.204
Plástico negro |  |  | Rll | 0.2 | 120.18 | 24.036
Alambre galvanizado N° 12 |  |  | Kg | 0.2 | 2.85 | 0.57
Pliegos de Lija para metal grano 120 |  |  | U | 10 | 0.37 | 3.7
Pliegos de Lija para metal grano 150 |  |  | U | 10 | 0.37 | 3.7
Thinner laca |  |  | Galón | 0.1 | 10.925 | 1.0925
Inhibidor de corrosión |  |  | Galón | 4.53 | 15.525 | 70.3282
Cabo fortex de 1/2" |  |  | ROLLO | 0.2 | 109.14 | 21.828
SUBTOTAL (O) | [5 empty] | 142.4588
TRANSPORTE
DESCRIPCIÓN |  |  | UNIDAD | CANTIDAD | TARIFA | COSTO
SUBTOTAL (P) | [5 empty] | 0
Estos precios no incluyen IVA
|  |  | TOTAL COSTOS DIRECTOS (M+N+O+P) |  |  | 175.0425
|  |  | INDIRECTOS Y UTILIDADES |  | 26% | 45.511
|  |  | COSTO TOTAL DEL RUBRO |  |  | 220.5535
ENTIDAD CONTRATANTE OCP |  |  | VALOR OFERTADO |  |  | 220.55

## 147
PROYECTO: TRABAJOS DE MANTENIMIENTO DE DERECHO DE VÍA OCP
WELDING & VAYACONS CÍA. LTDA.
2023-11-25
ANÁLISIS DE PRECIOS UNITARIOS
ÍTEM:
OCP-RUB-DDV-147
RUBRO: |  |  |  |  | HOJA: | 141 DE 159
Limpieza Externa e interna de mangueras Flotantes y Submarinas en área de lavado de mangueras. L=12m |  |  |  |  | UNIDAD: | U
EQUIPOS
DESCRIPCIÓN |  | CANTIDAD | TARIFA | COSTO HORA | RENDIMIENTO | COSTO
Herramienta menor (5% M.O.) | [5 empty] | 20.6974
Seguridad industrial e Higiene Laboral (2% M.O) | [5 empty] | 8.2789
Grúa Grove de 30 Ton |  | 1 | 137.695 | 137.695 | 7.4074 | 1019.963
Barra de izado de mangueras incluye fajas y grilletes certificados |  | 1 | 6 | 6 | 7.4074 | 44.4444
Vacuum 180 BBL |  | 1 | 60.42 | 60.42 | 7.4074 | 447.5556
SUBTOTAL (M) | [5 empty] | 1540.9393
MANO DE OBRA
DESCRIPCIÓN |  | CANTIDAD | JORNAL / HORA | COSTO HORA | RENDIMIENTO | COSTO
Servicio de Jefe de Cuadrilla |  | 1 | 8.6313 | 8.6313 | 7.4074 | 63.9356
Servicio de Asistente de Albañilería |  | 4 | 6.0422 | 24.1688 | 7.4074 | 179.0281
Servicio de Operador de Grúas Sobre llanta |  | 1 | 8.5203 | 8.5203 | 7.4074 | 63.1133
Servicio de Asistencia de Operación de Equipo Pesado |  | 1 | 6.0422 | 6.0422 | 7.4074 | 44.757
Servicio de Operación de Equipo Pesado |  | 1 | 8.5203 | 8.5203 | 7.4074 | 63.1133
SUBTOTAL (N) | [5 empty] | 413.9474
MATERIALES
DESCRIPCIÓN |  |  | UNIDAD | CANTIDAD | P. UNITARIO | COSTO
Tela trapo |  |  | Rll | 0.25 | 86.02 | 21.505
Plástico negro |  |  | Rll | 0.25 | 120.18 | 30.045
Diésel |  |  | Galón | 5 | 1.71 | 8.55
Desengrasante Biodegradable |  |  | Galón | 2 | 32.72 | 65.44
Agua |  |  | m3 | 0.0114 | 0.05 | 0.00057
Paños absorbentes |  |  | PQ | 0.5 | 68.31 | 34.155
SUBTOTAL (O) | [5 empty] | 159.6956
TRANSPORTE
DESCRIPCIÓN |  |  | UNIDAD | CANTIDAD | TARIFA | COSTO
SUBTOTAL (P) | [5 empty] | 0
Estos precios no incluyen IVA
|  |  | TOTAL COSTOS DIRECTOS (M+N+O+P) |  |  | 2114.5823
|  |  | INDIRECTOS Y UTILIDADES |  | 26% | 549.7914
|  |  | COSTO TOTAL DEL RUBRO |  |  | 2664.3736
ENTIDAD CONTRATANTE OCP |  |  | VALOR OFERTADO |  |  | 2664.37

## 148
PROYECTO: TRABAJOS DE MANTENIMIENTO DE DERECHO DE VÍA OCP
WELDING & VAYACONS CÍA. LTDA.
2023-11-25
ANÁLISIS DE PRECIOS UNITARIOS
ÍTEM:
OCP-RUB-DDV-148
RUBRO: |  |  |  |  | HOJA: | 142 DE 159
Limpieza de Trampas de Grasa |  |  |  |  | UNIDAD: | U
EQUIPOS
DESCRIPCIÓN |  | CANTIDAD | TARIFA | COSTO HORA | RENDIMIENTO | COSTO
Herramienta menor (5% M.O.) | [5 empty] | 2.2356
Seguridad industrial e Higiene Laboral (2% M.O) | [5 empty] | 0.89425
Bomba portátil de succión y descarga de 3” a diésel para agua |  | 1 | 5.342 | 5.342 | 3.7 | 19.7654
SUBTOTAL (M) | [5 empty] | 22.8953
MANO DE OBRA
DESCRIPCIÓN |  | CANTIDAD | JORNAL / HORA | COSTO HORA | RENDIMIENTO | COSTO
Servicio de Asistente de Albañilería |  | 2 | 6.0422 | 12.0844 | 3.7 | 44.7123
SUBTOTAL (N) | [5 empty] | 44.7123
MATERIALES
DESCRIPCIÓN |  |  | UNIDAD | CANTIDAD | P. UNITARIO | COSTO
Tela trapo |  |  | Rll | 0.01 | 86.02 | 0.8602
Detergente en polvo biodegradable |  |  | Kg | 1 | 2.95 | 2.95
SUBTOTAL (O) | [5 empty] | 3.8102
TRANSPORTE
DESCRIPCIÓN |  |  | UNIDAD | CANTIDAD | TARIFA | COSTO
SUBTOTAL (P) | [5 empty] | 0
Estos precios no incluyen IVA
|  |  | TOTAL COSTOS DIRECTOS (M+N+O+P) |  |  | 71.4177
|  |  | INDIRECTOS Y UTILIDADES |  | 26% | 18.5686
|  |  | COSTO TOTAL DEL RUBRO |  |  | 89.9864
ENTIDAD CONTRATANTE OCP |  |  | VALOR OFERTADO |  |  | 89.99

## 149
PROYECTO: TRABAJOS DE MANTENIMIENTO DE DERECHO DE VÍA OCP
WELDING & VAYACONS CÍA. LTDA.
2023-11-25
ANÁLISIS DE PRECIOS UNITARIOS
ÍTEM:
OCP-RUB-DDV-149
RUBRO: |  |  |  |  | HOJA: | 143 DE 159
Mantenimiento de Puertas y Carramiento Metálicas con Malla Galvanizada |  |  |  |  | UNIDAD: | m2
EQUIPOS
DESCRIPCIÓN |  | CANTIDAD | TARIFA | COSTO HORA | RENDIMIENTO | COSTO
Herramienta menor (5% M.O.) | [5 empty] | 0.20605
Seguridad industrial e Higiene Laboral (2% M.O) | [5 empty] | 0.082419
Amolador manual |  | 2 | 0.5 | 1 | 0.2 | 0.2
Planta eléctrica diesel 5-10 KW |  | 0.1 | 2.355 | 0.2355 | 0.2 | 0.0471
SUBTOTAL (M) | [5 empty] | 0.53557
MANO DE OBRA
DESCRIPCIÓN |  | CANTIDAD | JORNAL / HORA | COSTO HORA | RENDIMIENTO | COSTO
Servicio de Asistente de Albañilería |  | 2 | 6.0422 | 12.0844 | 0.2 | 2.4169
Servicio de Pintura |  | 1 | 8.5203 | 8.5203 | 0.2 | 1.7041
SUBTOTAL (N) | [5 empty] | 4.1209
MATERIALES
DESCRIPCIÓN |  |  | UNIDAD | CANTIDAD | P. UNITARIO | COSTO
Tela trapo |  |  | Rll | 0.01 | 86.02 | 0.8602
Pliegos de Lija para metal grano 100 |  |  | U | 0.5 | 0.37 | 0.185
Pliegos de Lija para metal grano 120 |  |  | U | 0.5 | 0.37 | 0.185
Disco Grata trenzado 4 1/2" x 1/4" incluye tuerca |  |  | U | 0.01 | 15.95 | 0.1595
Disco grata de 7’’ de copa |  |  | U | 0.01 | 21.32 | 0.2132
Pintura anticorrosiva |  |  | Galón | 0.066 | 21.79 | 1.4381
Thinner laca |  |  | Galón | 0.0132 | 10.925 | 0.14421
Detergente en polvo biodegradable |  |  | Kg | 0.25 | 2.95 | 0.7375
Plástico negro |  |  | Rll | 0.01 | 120.18 | 1.2018
SUBTOTAL (O) | [5 empty] | 5.1246
TRANSPORTE
DESCRIPCIÓN |  |  | UNIDAD | CANTIDAD | TARIFA | COSTO
SUBTOTAL (P) | [5 empty] | 0
Estos precios no incluyen IVA
|  |  | TOTAL COSTOS DIRECTOS (M+N+O+P) |  |  | 9.7811
|  |  | INDIRECTOS Y UTILIDADES |  | 26% | 2.5431
|  |  | COSTO TOTAL DEL RUBRO |  |  | 12.3241
ENTIDAD CONTRATANTE OCP |  |  | VALOR OFERTADO |  |  | 12.32

## 150
PROYECTO: TRABAJOS DE MANTENIMIENTO DE DERECHO DE VÍA OCP
WELDING & VAYACONS CÍA. LTDA.
2023-11-25
ANÁLISIS DE PRECIOS UNITARIOS
ÍTEM:
OCP-RUB-DDV-150
RUBRO: |  |  |  |  | HOJA: | 144 DE 159
Limpieza de pasamanos y pasarelas de Tanques de Almacenamiento de crudo. |  |  |  |  | UNIDAD: | ml
EQUIPOS
DESCRIPCIÓN |  | CANTIDAD | TARIFA | COSTO HORA | RENDIMIENTO | COSTO
Herramienta menor (5% M.O.) | [5 empty] | 0.044885
Seguridad industrial e Higiene Laboral (2% M.O) | [5 empty] | 0.017954
Motobomba de presión (5,5 HP) |  | 1 | 3.171 | 3.171 | 0.02 | 0.06342
Tanquero con agua: 5 m3 máximo |  | 0.25 | 6.855 | 1.7138 | 0.02 | 0.034275
SUBTOTAL (M) | [5 empty] | 0.16053
MANO DE OBRA
DESCRIPCIÓN |  | CANTIDAD | JORNAL / HORA | COSTO HORA | RENDIMIENTO | COSTO
Servicio de Jefe de Cuadrilla |  | 1 | 8.6313 | 8.6313 | 0.02 | 0.17263
Servicio de Asistente de Albañilería |  | 6 | 6.0422 | 36.2532 | 0.02 | 0.72506
SUBTOTAL (N) | [5 empty] | 0.89769
MATERIALES
DESCRIPCIÓN |  |  | UNIDAD | CANTIDAD | P. UNITARIO | COSTO
Tela trapo |  |  | Rll | 0.005 | 86.02 | 0.4301
Lija de agua |  |  | U | 0.25 | 0.37 | 0.0925
Detergente en polvo biodegradable |  |  | Kg | 0.0875 | 2.95 | 0.25812
Agua |  |  | m3 | 0.01 | 0.05 | 0.0005
SUBTOTAL (O) | [5 empty] | 0.78122
TRANSPORTE
DESCRIPCIÓN |  |  | UNIDAD | CANTIDAD | TARIFA | COSTO
SUBTOTAL (P) | [5 empty] | 0
Estos precios no incluyen IVA
|  |  | TOTAL COSTOS DIRECTOS (M+N+O+P) |  |  | 1.8394
|  |  | INDIRECTOS Y UTILIDADES |  | 26% | 0.47826
|  |  | COSTO TOTAL DEL RUBRO |  |  | 2.3177
ENTIDAD CONTRATANTE OCP |  |  | VALOR OFERTADO |  |  | 2.32

## 151
PROYECTO: TRABAJOS DE MANTENIMIENTO DE DERECHO DE VÍA OCP
WELDING & VAYACONS CÍA. LTDA.
2023-11-25
ANÁLISIS DE PRECIOS UNITARIOS
ÍTEM:
OCP-RUB-DDV-151
RUBRO: |  |  |  |  | HOJA: | 145 DE 159
Pintura Interior / Exterior Para Edificaciones |  |  |  |  | UNIDAD: | m2
EQUIPOS
DESCRIPCIÓN |  | CANTIDAD | TARIFA | COSTO HORA | RENDIMIENTO | COSTO
Herramienta menor (5% M.O.) | [5 empty] | 0.13215
Seguridad industrial e Higiene Laboral (2% M.O) | [5 empty] | 0.052859
Andamios metálicos certificados |  | 12 | 0.1 | 1.2 | 0.14 | 0.168
Airless, presión máxima 207 Bar, con sus accesorios |  | 1 | 6 | 6 | 0.14 | 0.84
SUBTOTAL (M) | [5 empty] | 1.193
MANO DE OBRA
DESCRIPCIÓN |  | CANTIDAD | JORNAL / HORA | COSTO HORA | RENDIMIENTO | COSTO
Servicio de Jefe de Cuadrilla |  | 0.5 | 8.6313 | 4.3156 | 0.14 | 0.60419
Servicio de Asistente de Albañilería |  | 1 | 6.0422 | 6.0422 | 0.14 | 0.84591
Servicio de Pintura |  | 1 | 8.5203 | 8.5203 | 0.14 | 1.1928
SUBTOTAL (N) | [5 empty] | 2.6429
MATERIALES
DESCRIPCIÓN |  |  | UNIDAD | CANTIDAD | P. UNITARIO | COSTO
Tela trapo |  |  | Rll | 0.01 | 86.02 | 0.8602
Pliegos de Lija para metal grano 120 |  |  | U | 1 | 0.37 | 0.37
Sika empaste exterior e interior |  |  | SACO | 0.0125 | 28.56 | 0.357
Lavador 100 |  |  | Galón | 0.01 | 2.5 | 0.025
Pintura de caucho latex profesional |  |  | Galón | 0.0833 | 13.52 | 1.1262
Detergente en polvo biodegradable |  |  | Kg | 0.005 | 2.95 | 0.01475
Masking |  |  | U | 0.005 | 2.4 | 0.012
Plástico negro |  |  | Rll | 0.001 | 120.18 | 0.12018
SUBTOTAL (O) | [5 empty] | 2.8853
TRANSPORTE
DESCRIPCIÓN |  |  | UNIDAD | CANTIDAD | TARIFA | COSTO
SUBTOTAL (P) | [5 empty] | 0
Estos precios no incluyen IVA
|  |  | TOTAL COSTOS DIRECTOS (M+N+O+P) |  |  | 6.7213
|  |  | INDIRECTOS Y UTILIDADES |  | 26% | 1.7475
|  |  | COSTO TOTAL DEL RUBRO |  |  | 8.4688
ENTIDAD CONTRATANTE OCP |  |  | VALOR OFERTADO |  |  | 8.47

## 152
PROYECTO: TRABAJOS DE MANTENIMIENTO DE DERECHO DE VÍA OCP
WELDING & VAYACONS CÍA. LTDA.
2023-11-25
ANÁLISIS DE PRECIOS UNITARIOS
ÍTEM:
OCP-RUB-DDV-152
RUBRO: |  |  |  |  | HOJA: | 146 DE 159
Puerta Acceso Vehicular con malla galvanizada marco de tuberia Galvanizada (2") y postes (HG 3") |  |  |  |  | UNIDAD: | m2
EQUIPOS
DESCRIPCIÓN |  | CANTIDAD | TARIFA | COSTO HORA | RENDIMIENTO | COSTO
Herramienta menor (5% M.O.) | [5 empty] | 1.2429
Seguridad industrial e Higiene Laboral (2% M.O) | [5 empty] | 0.49718
Amolador manual |  | 1 | 0.5 | 0.5 | 1.2 | 0.6
Motosoldadora |  | 1 | 7.368 | 7.368 | 1.2 | 8.8416
SUBTOTAL (M) | [5 empty] | 11.1817
MANO DE OBRA
DESCRIPCIÓN |  | CANTIDAD | JORNAL / HORA | COSTO HORA | RENDIMIENTO | COSTO
Servicio Soldador de Estructuras |  | 1 | 8.6313 | 8.6313 | 1.2 | 10.3576
Servicio de Asistente de Albañilería |  | 2 | 6.0422 | 12.0844 | 1.2 | 14.5013
SUBTOTAL (N) | [5 empty] | 24.8588
MATERIALES
DESCRIPCIÓN |  |  | UNIDAD | CANTIDAD | P. UNITARIO | COSTO
Tubo poste galvanizado de 3” de diámetro, SCH 40 |  |  | U | 0.1043 | 109.19 | 11.3885
Tubo poste galvanizado de 2” de diámetro x 2,0mm. de espesor |  |  | U | 0.3741 | 50.93 | 19.0529
Malla hexagonal galvanizada de 2,5 m. de ancho con abertura de 5 cm. en cuadro. |  |  | Rll | 0.0175 | 304.7 | 5.3323
Bisagra industrial de 2 cuerpos de ¾ ” de diámetro x 3 “de largo |  |  | U | 0.3252 | 1.7 | 0.55284
Picaporte galvanizado con manilla de 20 cm. |  |  | U | 0.1626 | 2.5 | 0.4065
Platina de ½” x 1/8” de espesor |  |  | U | 0.2439 | 4.24 | 1.0341
Electrodo 6011 |  |  | Kg | 0.25 | 5 | 1.25
Cable tensor diám. 10 mm (3/8") |  |  | m | 0.3415 | 12.8 | 4.3712
Varilla corrugada de ½” |  |  | Kg | 0.0953 | 1.06 | 0.10102
Hormigón simple |  |  | m3 | 0.013 | 80 | 1.04
SUBTOTAL (O) | [5 empty] | 44.5294
TRANSPORTE
DESCRIPCIÓN |  |  | UNIDAD | CANTIDAD | TARIFA | COSTO
SUBTOTAL (P) | [5 empty] | 0
Estos precios no incluyen IVA
|  |  | TOTAL COSTOS DIRECTOS (M+N+O+P) |  |  | 80.5699
|  |  | INDIRECTOS Y UTILIDADES |  | 26% | 20.9482
|  |  | COSTO TOTAL DEL RUBRO |  |  | 101.5181
ENTIDAD CONTRATANTE OCP |  |  | VALOR OFERTADO |  |  | 101.52

## 153
PROYECTO: TRABAJOS DE MANTENIMIENTO DE DERECHO DE VÍA OCP
WELDING & VAYACONS CÍA. LTDA.
2023-11-25
ANÁLISIS DE PRECIOS UNITARIOS
ÍTEM:
OCP-RUB-DDV-153
RUBRO: |  |  |  |  | HOJA: | 147 DE 159
Provisión y Colocación de Grava Para Cubeto |  |  |  |  | UNIDAD: | M3
EQUIPOS
DESCRIPCIÓN |  | CANTIDAD | TARIFA | COSTO HORA | RENDIMIENTO | COSTO
Herramienta menor (5% M.O.) | [5 empty] | 0.27794
Seguridad industrial e Higiene Laboral (2% M.O) | [5 empty] | 0.11118
SUBTOTAL (M) | [5 empty] | 0.38912
MANO DE OBRA
DESCRIPCIÓN |  | CANTIDAD | JORNAL / HORA | COSTO HORA | RENDIMIENTO | COSTO
Servicio de Asistente de Albañilería |  | 2 | 6.0422 | 12.0844 | 0.46 | 5.5588
SUBTOTAL (N) | [5 empty] | 5.5588
MATERIALES
DESCRIPCIÓN |  |  | UNIDAD | CANTIDAD | P. UNITARIO | COSTO
Grava 3’’ a ¾’’ |  |  | m3 | 1 | 30 | 30
SUBTOTAL (O) | [5 empty] | 30
TRANSPORTE
DESCRIPCIÓN |  |  | UNIDAD | CANTIDAD | TARIFA | COSTO
SUBTOTAL (P) | [5 empty] | 0
Estos precios no incluyen IVA
|  |  | TOTAL COSTOS DIRECTOS (M+N+O+P) |  |  | 35.9479
|  |  | INDIRECTOS Y UTILIDADES |  | 26% | 9.3465
|  |  | COSTO TOTAL DEL RUBRO |  |  | 45.2944
ENTIDAD CONTRATANTE OCP |  |  | VALOR OFERTADO |  |  | 45.29

## 154
PROYECTO: TRABAJOS DE MANTENIMIENTO DE DERECHO DE VÍA OCP
WELDING & VAYACONS CÍA. LTDA.
2023-11-25
ANÁLISIS DE PRECIOS UNITARIOS
ÍTEM:
OCP-RUB-DDV-154
RUBRO: |  |  |  |  | HOJA: | 148 DE 159
Provisión y Colocación de Salchicha Absorbente |  |  |  |  | UNIDAD: | U
EQUIPOS
DESCRIPCIÓN |  | CANTIDAD | TARIFA | COSTO HORA | RENDIMIENTO | COSTO
Herramienta menor (5% M.O.) | [5 empty] | 0.84591
Seguridad industrial e Higiene Laboral (2% M.O) | [5 empty] | 0.33836
SUBTOTAL (M) | [5 empty] | 1.1843
MANO DE OBRA
DESCRIPCIÓN |  | CANTIDAD | JORNAL / HORA | COSTO HORA | RENDIMIENTO | COSTO
Servicio de Asistente de Albañilería |  | 1 | 6.0422 | 6.0422 | 2.8 | 16.9182
SUBTOTAL (N) | [5 empty] | 16.9182
MATERIALES
DESCRIPCIÓN |  |  | UNIDAD | CANTIDAD | P. UNITARIO | COSTO
Salchicha absorbente para cubetos l=3m diámetro 12.7cm |  |  | U | 1 | 28 | 28
SUBTOTAL (O) | [5 empty] | 28
TRANSPORTE
DESCRIPCIÓN |  |  | UNIDAD | CANTIDAD | TARIFA | COSTO
SUBTOTAL (P) | [5 empty] | 0
Estos precios no incluyen IVA
|  |  | TOTAL COSTOS DIRECTOS (M+N+O+P) |  |  | 46.1024
|  |  | INDIRECTOS Y UTILIDADES |  | 26% | 11.9866
|  |  | COSTO TOTAL DEL RUBRO |  |  | 58.0891
ENTIDAD CONTRATANTE OCP |  |  | VALOR OFERTADO |  |  | 58.09

## 001
PROYECTO: TRABAJOS DE MANTENIMIENTO DE DERECHO DE VÍA OCP
WELDING & VAYACONS CÍA. LTDA.
2023-11-25
ANÁLISIS DE PRECIOS UNITARIOS
ÍTEM:
OCP-RUB-FIA-001
RUBRO: |  |  |  |  | HOJA: | 149 DE 159
Desbroce semimanual, fumigación, recolección y transporte de maleza |  |  |  |  | UNIDAD: | m2
EQUIPOS
DESCRIPCIÓN |  | CANTIDAD | TARIFA | COSTO HORA | RENDIMIENTO | COSTO
Herramienta menor (5% M.O.) | [5 empty] | 0.0027146
Seguridad industrial e Higiene Laboral (2% M.O) | [5 empty] | 0.0010858
Moto guadaña tipo sthil 450 |  | 1 | 0.671 | 0.671 | 0.0037 | 0.0024827
SUBTOTAL (M) | [5 empty] | 0.0062831
MANO DE OBRA
DESCRIPCIÓN |  | CANTIDAD | JORNAL / HORA | COSTO HORA | RENDIMIENTO | COSTO
Servicio de Jefe de Cuadrilla |  | 1 | 8.6313 | 8.6313 | 0.0037 | 0.031936
Servicio de Asistente de Albañilería |  | 1 | 6.0422 | 6.0422 | 0.0037 | 0.022356
SUBTOTAL (N) | [5 empty] | 0.054292
MATERIALES
DESCRIPCIÓN |  |  | UNIDAD | CANTIDAD | P. UNITARIO | COSTO
SUBTOTAL (O) | [5 empty] | 0
TRANSPORTE
DESCRIPCIÓN |  |  | UNIDAD | CANTIDAD | TARIFA | COSTO
SUBTOTAL (P) | [5 empty] | 0
Estos precios no incluyen IVA
|  |  | TOTAL COSTOS DIRECTOS (M+N+O+P) |  |  | 0.060575
|  |  | INDIRECTOS Y UTILIDADES |  | 26% | 0.01575
|  |  | COSTO TOTAL DEL RUBRO |  |  | 0.076325
ENTIDAD CONTRATANTE OCP |  |  | VALOR OFERTADO |  |  | 0.08

## 002
PROYECTO: TRABAJOS DE MANTENIMIENTO DE DERECHO DE VÍA OCP
WELDING & VAYACONS CÍA. LTDA.
2023-11-25
ANÁLISIS DE PRECIOS UNITARIOS
ÍTEM:
OCP-RUB-FIA-002
RUBRO: |  |  |  |  | HOJA: | 150 DE 159
Desbroce manual, fumigación, recolección y transporte de maleza |  |  |  |  | UNIDAD: | m2
EQUIPOS
DESCRIPCIÓN |  | CANTIDAD | TARIFA | COSTO HORA | RENDIMIENTO | COSTO
Herramienta menor (5% M.O.) | [5 empty] | 0.019421
Seguridad industrial e Higiene Laboral (2% M.O) | [5 empty] | 0.0077685
SUBTOTAL (M) | [5 empty] | 0.02719
MANO DE OBRA
DESCRIPCIÓN |  | CANTIDAD | JORNAL / HORA | COSTO HORA | RENDIMIENTO | COSTO
Servicio de Jefe de Cuadrilla |  | 1 | 8.6313 | 8.6313 | 0.01 | 0.086313
Servicio de Asistente de Albañilería |  | 5 | 6.0422 | 30.211 | 0.01 | 0.30211
SUBTOTAL (N) | [5 empty] | 0.38842
MATERIALES
DESCRIPCIÓN |  |  | UNIDAD | CANTIDAD | P. UNITARIO | COSTO
SUBTOTAL (O) | [5 empty] | 0
TRANSPORTE
DESCRIPCIÓN |  |  | UNIDAD | CANTIDAD | TARIFA | COSTO
SUBTOTAL (P) | [5 empty] | 0
Estos precios no incluyen IVA
|  |  | TOTAL COSTOS DIRECTOS (M+N+O+P) |  |  | 0.41561
|  |  | INDIRECTOS Y UTILIDADES |  | 26% | 0.10806
|  |  | COSTO TOTAL DEL RUBRO |  |  | 0.52367
ENTIDAD CONTRATANTE OCP |  |  | VALOR OFERTADO |  |  | 0.52

## 003
PROYECTO: TRABAJOS DE MANTENIMIENTO DE DERECHO DE VÍA OCP
WELDING & VAYACONS CÍA. LTDA.
2023-11-25
ANÁLISIS DE PRECIOS UNITARIOS
ÍTEM:
OCP-RUB-FIA-003
RUBRO: |  |  |  |  | HOJA: | 151 DE 159
Coordinador de campo para el área de operaciones y mantenimiento |  |  |  |  | UNIDAD: | hr
EQUIPOS
DESCRIPCIÓN |  | CANTIDAD | TARIFA | COSTO HORA | RENDIMIENTO | COSTO
Herramienta menor (5% M.O.) | [5 empty] | 0.54253
Seguridad industrial e Higiene Laboral (2% M.O) | [5 empty] | 0.21701
SUBTOTAL (M) | [5 empty] | 0.75954
MANO DE OBRA
DESCRIPCIÓN |  | CANTIDAD | JORNAL / HORA | COSTO HORA | RENDIMIENTO | COSTO
Servicio de Coordinador Operativo |  | 1 | 10.8505 | 10.8505 | 1 | 10.8505
SUBTOTAL (N) | [5 empty] | 10.8505
MATERIALES
DESCRIPCIÓN |  |  | UNIDAD | CANTIDAD | P. UNITARIO | COSTO
SUBTOTAL (O) | [5 empty] | 0
TRANSPORTE
DESCRIPCIÓN |  |  | UNIDAD | CANTIDAD | TARIFA | COSTO
SUBTOTAL (P) | [5 empty] | 0
Estos precios no incluyen IVA
|  |  | TOTAL COSTOS DIRECTOS (M+N+O+P) |  |  | 11.61
|  |  | INDIRECTOS Y UTILIDADES |  | 26% | 3.0186
|  |  | COSTO TOTAL DEL RUBRO |  |  | 14.6286
ENTIDAD CONTRATANTE OCP |  |  | VALOR OFERTADO |  |  | 14.63

## 004
PROYECTO: TRABAJOS DE MANTENIMIENTO DE DERECHO DE VÍA OCP
WELDING & VAYACONS CÍA. LTDA.
2023-11-25
ANÁLISIS DE PRECIOS UNITARIOS
ÍTEM:
OCP-RUB-FIA-004
RUBRO: |  |  |  |  | HOJA: | 152 DE 159
Provisión de Servicios de soldador API/ASME para estaciones de bombeo y reductoras |  |  |  |  | UNIDAD: | hr
EQUIPOS
DESCRIPCIÓN |  | CANTIDAD | TARIFA | COSTO HORA | RENDIMIENTO | COSTO
Herramienta menor (5% M.O.) | [5 empty] | 0.57951
Seguridad industrial e Higiene Laboral (2% M.O) | [5 empty] | 0.2318
SUBTOTAL (M) | [5 empty] | 0.81131
MANO DE OBRA
DESCRIPCIÓN |  | CANTIDAD | JORNAL / HORA | COSTO HORA | RENDIMIENTO | COSTO
Servicio de Soldador API/ASME |  | 1 | 11.5902 | 11.5902 | 1 | 11.5902
SUBTOTAL (N) | [5 empty] | 11.5902
MATERIALES
DESCRIPCIÓN |  |  | UNIDAD | CANTIDAD | P. UNITARIO | COSTO
Electrodo E6010 |  |  | Kg | 0.5 | 12.39 | 6.195
Varillas de plata para soldadura oxiacetilénica |  |  | U | 1 | 3.32 | 3.32
SUBTOTAL (O) | [5 empty] | 9.515
TRANSPORTE
DESCRIPCIÓN |  |  | UNIDAD | CANTIDAD | TARIFA | COSTO
SUBTOTAL (P) | [5 empty] | 0
Estos precios no incluyen IVA
|  |  | TOTAL COSTOS DIRECTOS (M+N+O+P) |  |  | 21.9165
|  |  | INDIRECTOS Y UTILIDADES |  | 26% | 5.6983
|  |  | COSTO TOTAL DEL RUBRO |  |  | 27.6148
ENTIDAD CONTRATANTE OCP |  |  | VALOR OFERTADO |  |  | 27.61

## 005
PROYECTO: TRABAJOS DE MANTENIMIENTO DE DERECHO DE VÍA OCP
WELDING & VAYACONS CÍA. LTDA.
2023-11-25
ANÁLISIS DE PRECIOS UNITARIOS
ÍTEM:
OCP-RUB-FIA-005
RUBRO: |  |  |  |  | HOJA: | 153 DE 159
Provisión de Servicios de soldador estructural (AWS) para estaciones de bombeo y reductoras |  |  |  |  | UNIDAD: | hr
EQUIPOS
DESCRIPCIÓN |  | CANTIDAD | TARIFA | COSTO HORA | RENDIMIENTO | COSTO
Herramienta menor (5% M.O.) | [5 empty] | 0.43156
Seguridad industrial e Higiene Laboral (2% M.O) | [5 empty] | 0.17263
SUBTOTAL (M) | [5 empty] | 0.60419
MANO DE OBRA
DESCRIPCIÓN |  | CANTIDAD | JORNAL / HORA | COSTO HORA | RENDIMIENTO | COSTO
Servicio Soldador de Estructuras |  | 1 | 8.6313 | 8.6313 | 1 | 8.6313
SUBTOTAL (N) | [5 empty] | 8.6313
MATERIALES
DESCRIPCIÓN |  |  | UNIDAD | CANTIDAD | P. UNITARIO | COSTO
Electrodo 6011 |  |  | Kg | 0.5 | 5 | 2.5
Varillas de plata para soldadura oxiacetilénica |  |  | U | 1 | 3.32 | 3.32
SUBTOTAL (O) | [5 empty] | 5.82
TRANSPORTE
DESCRIPCIÓN |  |  | UNIDAD | CANTIDAD | TARIFA | COSTO
SUBTOTAL (P) | [5 empty] | 0
Estos precios no incluyen IVA
|  |  | TOTAL COSTOS DIRECTOS (M+N+O+P) |  |  | 15.0555
|  |  | INDIRECTOS Y UTILIDADES |  | 26% | 3.9144
|  |  | COSTO TOTAL DEL RUBRO |  |  | 18.9699
ENTIDAD CONTRATANTE OCP |  |  | VALOR OFERTADO |  |  | 18.97

## 006
PROYECTO: TRABAJOS DE MANTENIMIENTO DE DERECHO DE VÍA OCP
WELDING & VAYACONS CÍA. LTDA.
2023-11-25
ANÁLISIS DE PRECIOS UNITARIOS
ÍTEM:
OCP-RUB-FIA-006
RUBRO: |  |  |  |  | HOJA: | 154 DE 159
Ayudante de soldador, esmerilador |  |  |  |  | UNIDAD: | hr
EQUIPOS
DESCRIPCIÓN |  | CANTIDAD | TARIFA | COSTO HORA | RENDIMIENTO | COSTO
Herramienta menor (5% M.O.) | [5 empty] | 0.3206
Seguridad industrial e Higiene Laboral (2% M.O) | [5 empty] | 0.12824
SUBTOTAL (M) | [5 empty] | 0.44884
MANO DE OBRA
DESCRIPCIÓN |  | CANTIDAD | JORNAL / HORA | COSTO HORA | RENDIMIENTO | COSTO
Servicio de Esmerilador |  | 1 | 6.412 | 6.412 | 1 | 6.412
SUBTOTAL (N) | [5 empty] | 6.412
MATERIALES
DESCRIPCIÓN |  |  | UNIDAD | CANTIDAD | P. UNITARIO | COSTO
Disco de corte de 7”x1/16” con tuerca |  |  | U | 0.5 | 2.02 | 1.01
SUBTOTAL (O) | [5 empty] | 1.01
TRANSPORTE
DESCRIPCIÓN |  |  | UNIDAD | CANTIDAD | TARIFA | COSTO
SUBTOTAL (P) | [5 empty] | 0
Estos precios no incluyen IVA
|  |  | TOTAL COSTOS DIRECTOS (M+N+O+P) |  |  | 7.8708
|  |  | INDIRECTOS Y UTILIDADES |  | 26% | 2.0464
|  |  | COSTO TOTAL DEL RUBRO |  |  | 9.9173
ENTIDAD CONTRATANTE OCP |  |  | VALOR OFERTADO |  |  | 9.92

## 007
PROYECTO: TRABAJOS DE MANTENIMIENTO DE DERECHO DE VÍA OCP
WELDING & VAYACONS CÍA. LTDA.
2023-11-25
ANÁLISIS DE PRECIOS UNITARIOS
ÍTEM:
OCP-RUB-FIA-007
RUBRO: |  |  |  |  | HOJA: | 155 DE 159
Provisión de Servicio de ayudante de mecánica preventiva para estaciones de bombeo y reductoras |  |  |  |  | UNIDAD: | hr
EQUIPOS
DESCRIPCIÓN |  | CANTIDAD | TARIFA | COSTO HORA | RENDIMIENTO | COSTO
Herramienta menor (5% M.O.) | [5 empty] | 0.3206
Seguridad industrial e Higiene Laboral (2% M.O) | [5 empty] | 0.12824
SUBTOTAL (M) | [5 empty] | 0.44884
MANO DE OBRA
DESCRIPCIÓN |  | CANTIDAD | JORNAL / HORA | COSTO HORA | RENDIMIENTO | COSTO
Servicio de ayudante de mecánica preventiva para estaciones de bombeo y reductoras |  | 1 | 6.412 | 6.412 | 1 | 6.412
SUBTOTAL (N) | [5 empty] | 6.412
MATERIALES
DESCRIPCIÓN |  |  | UNIDAD | CANTIDAD | P. UNITARIO | COSTO
SUBTOTAL (O) | [5 empty] | 0
TRANSPORTE
DESCRIPCIÓN |  |  | UNIDAD | CANTIDAD | TARIFA | COSTO
SUBTOTAL (P) | [5 empty] | 0
Estos precios no incluyen IVA
|  |  | TOTAL COSTOS DIRECTOS (M+N+O+P) |  |  | 6.8608
|  |  | INDIRECTOS Y UTILIDADES |  | 26% | 1.7838
|  |  | COSTO TOTAL DEL RUBRO |  |  | 8.6447
ENTIDAD CONTRATANTE OCP |  |  | VALOR OFERTADO |  |  | 8.64

## 008
PROYECTO: TRABAJOS DE MANTENIMIENTO DE DERECHO DE VÍA OCP
WELDING & VAYACONS CÍA. LTDA.
2023-11-25
ANÁLISIS DE PRECIOS UNITARIOS
ÍTEM:
OCP-RUB-FIA-008
RUBRO: |  |  |  |  | HOJA: | 156 DE 159
Provisión de Servicio de ayudante eléctrico preventivo para estaciones de bombeo y reductoras |  |  |  |  | UNIDAD: | hr
EQUIPOS
DESCRIPCIÓN |  | CANTIDAD | TARIFA | COSTO HORA | RENDIMIENTO | COSTO
Herramienta menor (5% M.O.) | [5 empty] | 0.35019 | 1
Seguridad industrial e Higiene Laboral (2% M.O) | [5 empty] | 0.14008
SUBTOTAL (M) | [5 empty] | 0.49027
MANO DE OBRA
DESCRIPCIÓN |  | CANTIDAD | JORNAL / HORA | COSTO HORA | RENDIMIENTO | COSTO
servicio de ayudante eléctrico preventivo para estaciones de bombeo y reductoras |  | 1 | 7.0038 | 7.0038 | 1 | 7.0038
SUBTOTAL (N) | [5 empty] | 7.0038
MATERIALES
DESCRIPCIÓN |  |  | UNIDAD | CANTIDAD | P. UNITARIO | COSTO
SUBTOTAL (O) | [5 empty] | 0
TRANSPORTE
DESCRIPCIÓN |  |  | UNIDAD | CANTIDAD | TARIFA | COSTO
SUBTOTAL (P) | [5 empty] | 0
Estos precios no incluyen IVA
|  |  | TOTAL COSTOS DIRECTOS (M+N+O+P) |  |  | 7.4941
|  |  | INDIRECTOS Y UTILIDADES |  | 26% | 1.9485
|  |  | COSTO TOTAL DEL RUBRO |  |  | 9.4425
ENTIDAD CONTRATANTE OCP |  |  | VALOR OFERTADO |  |  | 9.44

## 009
PROYECTO: TRABAJOS DE MANTENIMIENTO DE DERECHO DE VÍA OCP
WELDING & VAYACONS CÍA. LTDA.
2023-11-25
ANÁLISIS DE PRECIOS UNITARIOS
ÍTEM:
OCP-RUB-FIA-009
RUBRO: |  |  |  |  | HOJA: | 157 DE 159
Provisión de Servicio de ayudante de mecánica correctiva para estaciones de bombeo y reductoras |  |  |  |  | UNIDAD: | hr
EQUIPOS
DESCRIPCIÓN |  | CANTIDAD | TARIFA | COSTO HORA | RENDIMIENTO | COSTO
Herramienta menor (5% M.O.) | [5 empty] | 0.35019
Seguridad industrial e Higiene Laboral (2% M.O) | [5 empty] | 0.14008
SUBTOTAL (M) | [5 empty] | 0.49027
MANO DE OBRA
DESCRIPCIÓN |  | CANTIDAD | JORNAL / HORA | COSTO HORA | RENDIMIENTO | COSTO
Servicio de ayudante de mecánica correctiva para estaciones de bombeo y reductoras |  | 1 | 7.0038 | 7.0038 | 1 | 7.0038
SUBTOTAL (N) | [5 empty] | 7.0038
MATERIALES
DESCRIPCIÓN |  |  | UNIDAD | CANTIDAD | P. UNITARIO | COSTO
SUBTOTAL (O) | [5 empty] | 0
TRANSPORTE
DESCRIPCIÓN |  |  | UNIDAD | CANTIDAD | TARIFA | COSTO
SUBTOTAL (P) | [5 empty] | 0
Estos precios no incluyen IVA
|  |  | TOTAL COSTOS DIRECTOS (M+N+O+P) |  |  | 7.4941
|  |  | INDIRECTOS Y UTILIDADES |  | 26% | 1.9485
|  |  | COSTO TOTAL DEL RUBRO |  |  | 9.4425
ENTIDAD CONTRATANTE OCP |  |  | VALOR OFERTADO |  |  | 9.44

## 010
PROYECTO: TRABAJOS DE MANTENIMIENTO DE DERECHO DE VÍA OCP
WELDING & VAYACONS CÍA. LTDA.
2023-11-25
ANÁLISIS DE PRECIOS UNITARIOS
ÍTEM:
OCP-RUB-FIA-010
RUBRO: |  |  |  |  | HOJA: | 158 DE 159
Provisión de Servicio de ayudante eléctrico correctivo para estaciones de bombeo y reductoras |  |  |  |  | UNIDAD: | hr
EQUIPOS
DESCRIPCIÓN |  | CANTIDAD | TARIFA | COSTO HORA | RENDIMIENTO | COSTO
Herramienta menor (5% M.O.) | [5 empty] | 0.35019
Seguridad industrial e Higiene Laboral (2% M.O) | [5 empty] | 0.14008
SUBTOTAL (M) | [5 empty] | 0.49027
MANO DE OBRA
DESCRIPCIÓN |  | CANTIDAD | JORNAL / HORA | COSTO HORA | RENDIMIENTO | COSTO
Servicio de ayudante eléctrico correctivo para estaciones de bombeo y reductoras |  | 1 | 7.0038 | 7.0038 | 1 | 7.0038
SUBTOTAL (N) | [5 empty] | 7.0038
MATERIALES
DESCRIPCIÓN |  |  | UNIDAD | CANTIDAD | P. UNITARIO | COSTO
SUBTOTAL (O) | [5 empty] | 0
TRANSPORTE
DESCRIPCIÓN |  |  | UNIDAD | CANTIDAD | TARIFA | COSTO
SUBTOTAL (P) | [5 empty] | 0
Estos precios no incluyen IVA
|  |  | TOTAL COSTOS DIRECTOS (M+N+O+P) |  |  | 7.4941
|  |  | INDIRECTOS Y UTILIDADES |  | 26% | 1.9485
|  |  | COSTO TOTAL DEL RUBRO |  |  | 9.4425
ENTIDAD CONTRATANTE OCP |  |  | VALOR OFERTADO |  |  | 9.44

## 011
PROYECTO: TRABAJOS DE MANTENIMIENTO DE DERECHO DE VÍA OCP
WELDING & VAYACONS CÍA. LTDA.
2023-11-25
ANÁLISIS DE PRECIOS UNITARIOS
ÍTEM:
OCP-RUB-FIA-011
RUBRO: |  |  |  |  | HOJA: | 159 DE 159
Limpieza de lechos filtrantes, limpieza de captación de agua de las estaciones, limpieza de placas de separadores de aguas oleosas, limpieza de piscina de retención de aguas |  |  |  |  | UNIDAD: | hr
EQUIPOS
DESCRIPCIÓN |  | CANTIDAD | TARIFA | COSTO HORA | RENDIMIENTO | COSTO
Herramienta menor (5% M.O.) | [5 empty] | 0.30211
Seguridad industrial e Higiene Laboral (2% M.O) | [5 empty] | 0.12084
SUBTOTAL (M) | [5 empty] | 0.42295
MANO DE OBRA
DESCRIPCIÓN |  | CANTIDAD | JORNAL / HORA | COSTO HORA | RENDIMIENTO | COSTO
Servicio de Asistente de Albañilería |  | 1 | 6.0422 | 6.0422 | 1 | 6.0422
SUBTOTAL (N) | [5 empty] | 6.0422
MATERIALES
DESCRIPCIÓN |  |  | UNIDAD | CANTIDAD | P. UNITARIO | COSTO
Guantes de nitrilo |  |  | Par | 0.0125 | 2.75 | 0.034375
Traje tyvek CHF5 |  |  | U | 0.05 | 8.16 | 0.408
Mascarilla 3m Media Cara 6200 |  |  | U | 0.00083333 | 17 | 0.014167
Filtro 6003 |  |  | Par | 0.00083333 | 14 | 0.011667
SUBTOTAL (O) | [5 empty] | 0.46821
TRANSPORTE
DESCRIPCIÓN |  |  | UNIDAD | CANTIDAD | TARIFA | COSTO
SUBTOTAL (P) | [5 empty] | 0
Estos precios no incluyen IVA
|  |  | TOTAL COSTOS DIRECTOS (M+N+O+P) |  |  | 6.9334
|  |  | INDIRECTOS Y UTILIDADES |  | 26% | 1.8027
|  |  | COSTO TOTAL DEL RUBRO |  |  | 8.736
ENTIDAD CONTRATANTE OCP |  |  | VALOR OFERTADO |  |  | 8.74