## Sheet1
PROYECTO: MANTENIMIENTO DE LAS VÍAS GONZANAMA-QUILANGA-RÍO PINDO Y CARIAMANGA-LUCERO-RÍO PINDO, PROVINCIA DE LOJA. |  | Código: gonzaQUI-001
UBICACIÓN: CANTONES GONZANAMA Y CALVAS.
PREPARADO POR:
RUBRO: | HOJA: 1 DE 64
ACERO DE REFUERZO F'Y 4200 KG/CM2 EN BARRAS. I/T
DETALLE: | UNIDAD: | Kg
EQUIPOS
DESCRIPCION | CANTIDAD | TARIFA | COSTO HORA | RENDIMIENTO | COSTO
Herramientas manuales (5% M.O.) |  |  |  |  | 0.03687
Cortadora - dobladora de hierro | 1 | 0.5 | 0.5 | 0.08 | 0.04
SUBTOTAL (M) 0.07687
MANO DE OBRA
DESCRIPCION | CANTIDAD | JORNAL/HORA | COSTO-HORA | RENDIMIENTO | COSTO
Peón | 1 | 4.34 | 4.34 | 0.08 | 0.3472
Fierrero | 1 | 4.39 | 4.39 | 0.08 | 0.3512
Maestro mayor en ejecución de obras civiles | 0.1 | 4.87 | 0.487 | 0.08 | 0.03896
SUBTOTAL (N) 0.73736
MATERIALES
DESCRIPCION | UNIDAD | CANTIDAD | P. UNITARIO | COSTO
Acero de refuerzo | kg | 1.05 | 1.26 | 1.323
Alambre de amarre # 18 | kg. | 0.045 | 2 | 0.09
SUBTOTAL (O) |  |  |  | 1.413
TRANSPORTE
DESCRIPCION ¦ | UNIDAD | CANTIDAD | TARIFA | COSTO
SUBTOTAL (P)

## Sheet2
PROYECTO: MANTENIMIENTO DE LAS VÍAS GONZANAMA-QUILANGA-RÍO PINDO Y CARIAMANGA-LUCERO-RÍO PINDO, PROVINCIA DE LOJA. |  | Código: gonzaQUI-002
UBICACIÓN: CANTONES GONZANAMA Y CALVAS.
PREPARADO POR:
RUBRO: | HOJA: 2 DE 64
BACHEO CON MEZCLA ASFÁLTICA (En Caliente) I/T
DETALLE: | UNIDAD: | m3
EQUIPOS
DESCRIPCION | CANTIDAD | TARIFA | COSTO HORA | RENDIMIENTO | COSTO
Herramientas manuales (5% M.O.) |  |  |  |  | 0.67788
Rodillo liso tándem | 1 | 33.345 | 33.345 | 0.263 | 8.7697
Cargadora frontal 110 HP. | 1 | 32.339 | 32.339 | 0.263 | 8.5052
Volquete de 10 m3 | 1 | 28.806 | 28.806 | 0.263 | 7.576
Cortadora de Asfalto | 1 | 5 | 5 | 0.263 | 1.315
SUBTOTAL (M) |  |  |  |  | 26.8438
MANO DE OBRA
DESCRIPCION | CANTIDAD | JORNAL/HORA | COSTO-HORA | RENDIMIENTO | COSTO
Peón | 3 | 4.34 | 13.02 | 0.263 | 3.4243
Operador de equipo liviano | 1 | 4.39 | 4.39 | 0.263 | 1.1546
Op. de Cargadora frontal <Payloader sobre ruedas u orugas> | 1 | 4.87 | 4.87 | 0.263 | 1.2808
Op. Rodillo autopropulsado | 1 | 4.64 | 4.64 | 0.263 | 1.2203
Ayudante de maquinaria | 3 | 4.46 | 13.38 | 0.263 | 3.5189
CHOFER: Volquetas <Estr. Oc. C1> | 1 | 6.38 | 6.38 | 0.263 | 1.6779
Maestro mayor en ejecución de obras civiles | 1 | 4.87 | 4.87 | 0.263 | 1.2808
SUBTOTAL (N) |  |  |  |  | 13.5577
MATERIALES
DESCRIPCION | UNIDAD | CANTIDAD | P. UNITARIO | COSTO
Asfalto | Lt | 152 | 0.42 | 63.84
Discos de corte | u | 0.025 | 350 | 8.75
Material para carpeta | m3 | 1.4 | 8 | 11.2
Diesel | Lt | 30 | 0.7397 | 22.191
Asfalto de Imprimación | Lt | 1.4 | 0.43 | 0.602
SUBTOTAL (O) |  |  |  | 106.583
TRANSPORTE
DESCRIPCION ¦ | UNIDAD | CANTIDAD | TARIFA | COSTO
SUBTOTAL (P)

## Sheet3
PROYECTO: MANTENIMIENTO DE LAS VÍAS GONZANAMA-QUILANGA-RÍO PINDO Y CARIAMANGA-LUCERO-RÍO PINDO, PROVINCIA DE LOJA. |  | Código: gonzaQUI-003
UBICACIÓN: CANTONES GONZANAMA Y CALVAS.
PREPARADO POR:
RUBRO: | HOJA: 3 DE 64
BASE CLASE IV
DETALLE: | UNIDAD: | m3
EQUIPOS
DESCRIPCION | CANTIDAD | TARIFA | COSTO HORA | RENDIMIENTO | COSTO
Herramientas manuales (5% M.O.) |  |  |  |  | 0.01541
Motoniveladora de 135 HP | 1 | 49.774 | 49.774 | 0.01053 | 0.52412
Rodillo Vibratorio Liso de 140 HP | 1 | 38.208 | 38.208 | 0.01053 | 0.40233
Camión Cisterna 10000 Lit. | 1 | 23.4 | 23.4 | 0.01053 | 0.2464
SUBTOTAL (M) 1.18826
MANO DE OBRA
DESCRIPCION | CANTIDAD | JORNAL/HORA | COSTO-HORA | RENDIMIENTO | COSTO
Op. de Motoniveladora | 1 | 4.87 | 4.87 | 0.01053 | 0.05128
Op. Rodillo autopropulsado | 1 | 4.64 | 4.64 | 0.01053 | 0.04886
CHOFER: Tanqueros <Estr. Oc. C1> | 1 | 6.38 | 6.38 | 0.01053 | 0.06718
Ayudante de maquinaria | 3 | 4.46 | 13.38 | 0.01053 | 0.14089
SUBTOTAL (N) |  |  |  |  | 0.30821
MATERIALES
DESCRIPCION | UNIDAD | CANTIDAD | P. UNITARIO | COSTO
Base Clase 4 | m3 | 1.25 | 6.7 | 8.375
SUBTOTAL (O) |  |  |  | 8.375
TRANSPORTE
DESCRIPCION ¦ | UNIDAD | CANTIDAD | TARIFA | COSTO
SUBTOTAL (P)

## Sheet4
PROYECTO: MANTENIMIENTO DE LAS VÍAS GONZANAMA-QUILANGA-RÍO PINDO Y CARIAMANGA-LUCERO-RÍO PINDO, PROVINCIA DE LOJA. |  | Código: gonzaQUI-004
UBICACIÓN: CANTONES GONZANAMA Y CALVAS.
PREPARADO POR:
RUBRO: | HOJA: 4 DE 64
CAPA DE RODADURA DE HORMIGÓN ASFÁLTICO MEZCLADO E=5 cm.
DETALLE: | UNIDAD: | m2
EQUIPOS
DESCRIPCION | CANTIDAD | TARIFA | COSTO HORA | RENDIMIENTO | COSTO
Planta Asfáltica 120 Ton. | 1 | 157.307 | 157.307 | 0.00467 | 0.73462
Rodillo liso tándem | 1 | 33.345 | 33.345 | 0.00467 | 0.15572
Rodillo de Neumáticos 77 HP | 1 | 40.971 | 40.971 | 0.00467 | 0.19133
Terminadora pavimento asfáltico | 1 | 38.903 | 38.903 | 0.00467 | 0.18168
Cargadora frontal 110 HP. | 1 | 32.339 | 32.339 | 0.00467 | 0.15102
Planta eléctrica 175 KVA | 1 | 26.67 | 26.67 | 0.00467 | 0.12455
Herramientas manuales (5% M.O.) |  |  |  |  | 0.02284
SUBTOTAL (M) |  |  |  |  | 1.5618
MANO DE OBRA
DESCRIPCION | CANTIDAD | JORNAL/HORA | COSTO-HORA | RENDIMIENTO | COSTO
Ayudante de maquinaria | 5 | 4.46 | 22.3 | 0.00467 | 0.10414
Op. Responsable de la planta asfáltica | 1 | 4.64 | 4.64 | 0.00467 | 0.02167
Op. Rodillo autopropulsado | 2 | 4.64 | 9.28 | 0.00467 | 0.04334
Op. Acabadora de pavimento asfaltico | 1 | 4.64 | 4.64 | 0.00467 | 0.02167
Op. de Cargadora frontal <Payloader sobre ruedas u orugas> | 1 | 4.87 | 4.87 | 0.00467 | 0.02274
Peón | 12 | 4.34 | 52.08 | 0.00467 | 0.24321
SUBTOTAL (N) 0.45677
MATERIALES
DESCRIPCION | UNIDAD | CANTIDAD | P. UNITARIO | COSTO
Asfalto | Lt | 7.2 | 0.42 | 3.024
Material triturado 3/8 | m3 | 0.05 | 10 | 0.5
Material triturado 3/4 | m3 | 0.025 | 10 | 0.25
Diesel (calentamiento) | Lt | 1.5 | 0.7397 | 1.1096
SUBTOTAL (O) |  |  |  | 4.8835
TRANSPORTE
DESCRIPCION ¦ | UNIDAD | CANTIDAD | TARIFA | COSTO
SUBTOTAL (P)

## Sheet5
PROYECTO: MANTENIMIENTO DE LAS VÍAS GONZANAMA-QUILANGA-RÍO PINDO Y CARIAMANGA-LUCERO-RÍO PINDO, PROVINCIA DE LOJA. |  | Código: gonzaQUI-005
UBICACIÓN: CANTONES GONZANAMA Y CALVAS.
PREPARADO POR:
RUBRO: | HOJA: 5 DE 64
ESCOLLERA DE PIEDRA
DETALLE: | UNIDAD: | m3
Espec: Estructuras diseñadas para proteger costas, riberas y áreas vulnerables contra la erosión causada por el agua.
EQUIPOS
DESCRIPCION | CANTIDAD | TARIFA | COSTO HORA | RENDIMIENTO | COSTO
Herramientas manuales (5% M.O.) |  |  |  |  | 0.06183
Excavadora de oruga 220 HP | 1 | 74.559 | 74.559 | 0.06667 | 4.9709
SUBTOTAL (M) 5.03268
MANO DE OBRA
DESCRIPCION | CANTIDAD | JORNAL/HORA | COSTO-HORA | RENDIMIENTO | COSTO
Peón | 1 | 4.34 | 4.34 | 0.06667 | 0.28935
Albañil | 1 | 4.39 | 4.39 | 0.06667 | 0.29268
Op. de Excavadora | 1 | 4.87 | 4.87 | 0.06667 | 0.32468
Ayudante de maquinaria | 1 | 4.46 | 4.46 | 0.06667 | 0.29735
Maestro mayor en ejecución de obras civiles | 0.1 | 4.87 | 0.487 | 0.06667 | 0.03247
SUBTOTAL (N) |  |  |  |  | 1.2365
MATERIALES
DESCRIPCION | UNIDAD | CANTIDAD | P. UNITARIO | COSTO
Piedra para escollera 0=0.50 a 1.00 m. | m3 | 1 | 10.5 | 10.5
SUBTOTAL (O) |  |  |  | 10.5
TRANSPORTE
DESCRIPCION ¦ | UNIDAD | CANTIDAD | TARIFA | COSTO
SUBTOTAL (P)

## Sheet6
PROYECTO: MANTENIMIENTO DE LAS VÍAS GONZANAMA-QUILANGA-RÍO PINDO Y CARIAMANGA-LUCERO-RÍO PINDO, PROVINCIA DE LOJA. |  | Código: gonzaQUI-006
UBICACIÓN: CANTONES GONZANAMA Y CALVAS.
PREPARADO POR:
RUBRO: | HOJA: 6 DE 64
EXCAVACIÓN EN SUELO SIN CLASIFICAR (D/L= 500 m.)
DETALLE: | UNIDAD: | m3
EQUIPOS
DESCRIPCION | CANTIDAD | TARIFA | COSTO HORA | RENDIMIENTO | COSTO
Tractor de oruga | 1 | 117.28 | 117.28 | 0.0096 | 1.1259
Cargadora frontal 110 HP. | 1 | 32.339 | 32.339 | 0.0096 | 0.31045
SUBTOTAL (M) 1.43634
MANO DE OBRA
DESCRIPCION | CANTIDAD | JORNAL/HORA | COSTO-HORA | RENDIMIENTO | COSTO
Op. de Tractor carriles o ruedas <bulldozer Topador roturador malacate | 1 | 4.87 | 4.87 | 0.0096 | 0.04675
Op. de Cargadora frontal <Payloader sobre ruedas u orugas> | 1 | 4.87 | 4.87 | 0.0096 | 0.04675
Ayudante de maquinaria | 2 | 4.46 | 8.92 | 0.0096 | 0.08563
SUBTOTAL (N) |  |  |  |  | 0.17913
MATERIALES
DESCRIPCION | UNIDAD | CANTIDAD | P. UNITARIO | COSTO
SUBTOTAL (O)
TRANSPORTE
DESCRIPCION ¦ | UNIDAD | CANTIDAD | TARIFA | COSTO
SUBTOTAL (P)

## Sheet7
PROYECTO: MANTENIMIENTO DE LAS VÍAS GONZANAMA-QUILANGA-RÍO PINDO Y CARIAMANGA-LUCERO-RÍO PINDO, PROVINCIA DE LOJA. |  | Código: gonzaQUI-007
UBICACIÓN: CANTONES GONZANAMA Y CALVAS.
PREPARADO POR:
RUBRO: | HOJA: 7 DE 64
EXCAVACIÓN Y RELLENO PARA ESTRUCTURAS.
DETALLE: | UNIDAD: | m3
EQUIPOS
DESCRIPCION | CANTIDAD | TARIFA | COSTO HORA | RENDIMIENTO | COSTO
Herramientas manuales (5% M.O.) |  |  |  |  | 0.09127
Excavadora de oruga 220 HP | 1 | 74.559 | 74.559 | 0.0409 | 3.0495
Compactador mecánico | 1 | 4.168 | 4.168 | 0.0409 | 0.17047
SUBTOTAL (M) 3.31120
MANO DE OBRA
DESCRIPCION | CANTIDAD | JORNAL/HORA | COSTO-HORA | RENDIMIENTO | COSTO
Peón | 6 | 4.34 | 26.04 | 0.0409 | 1.065
Maestro mayor en ejecución de obras civiles | 1 | 4.87 | 4.87 | 0.0409 | 0.19918
Op. de Excavadora | 1 | 4.87 | 4.87 | 0.0409 | 0.19918
Ayudante de maquinaria | 1 | 4.46 | 4.46 | 0.0409 | 0.18241
Operador de equipo liviano | 1 | 4.39 | 4.39 | 0.0409 | 0.17955
SUBTOTAL (N) |  |  |  |  | 1.8254
MATERIALES
DESCRIPCION | UNIDAD | CANTIDAD | P. UNITARIO | COSTO
SUBTOTAL (O)
TRANSPORTE
DESCRIPCION ¦ | UNIDAD | CANTIDAD | TARIFA | COSTO
SUBTOTAL (P)

## Sheet8
PROYECTO: MANTENIMIENTO DE LAS VÍAS GONZANAMA-QUILANGA-RÍO PINDO Y CARIAMANGA-LUCERO-RÍO PINDO, PROVINCIA DE LOJA. |  | Código: gonzaQUI-008
UBICACIÓN: CANTONES GONZANAMA Y CALVAS.
PREPARADO POR:
RUBRO: | HOJA: 8 DE 64
GAVIÓN GALVANIZADO TRIPLETORSIÓN.
DETALLE: | UNIDAD: | m3
EQUIPOS
DESCRIPCION | CANTIDAD | TARIFA | COSTO HORA | RENDIMIENTO | COSTO
Herramientas manuales (5% M.O.) |  |  |  |  | 1.2419
SUBTOTAL (M) |  |  |  |  | 1.2419
MANO DE OBRA
DESCRIPCION | CANTIDAD | JORNAL/HORA | COSTO-HORA | RENDIMIENTO | COSTO
Peón | 3 | 4.34 | 13.02 | 1.3335 | 17.3615
Albañil | 1 | 4.39 | 4.39 | 1.3335 | 5.8539
Maestro mayor en ejecución de obras civiles | 0.25 | 4.87 | 1.2175 | 1.3335 | 1.6235
SUBTOTAL (N) |  |  |  |  | 24.8389
MATERIALES
DESCRIPCION | UNIDAD | CANTIDAD | P. UNITARIO | COSTO
Gaviones tripletorsión 2x1x1 0=2.40 mm. | u | 0.5 | 55.9 | 27.95
Alambre galvanizado # 18 | Kg. | 0.7 | 1.18 | 0.826
Piedra | m3 | 1.05 | 8 | 8.4
SUBTOTAL (O) |  |  |  | 37.176
TRANSPORTE
DESCRIPCION ¦ | UNIDAD | CANTIDAD | TARIFA | COSTO
SUBTOTAL (P)

## Sheet9
PROYECTO: MANTENIMIENTO DE LAS VÍAS GONZANAMA-QUILANGA-RÍO PINDO Y CARIAMANGA-LUCERO-RÍO PINDO, PROVINCIA DE LOJA. |  | Código: gonzaQUI-009
UBICACIÓN: CANTONES GONZANAMA Y CALVAS.
PREPARADO POR:
RUBRO: | HOJA: 9 DE 64
GEOTEXTIL DE FIBRA SINTÉTICA NO TEJIDA SEGÚN NORMA ASTM D 4632
DETALLE: | UNIDAD: | m2
Espc: Resistencia a la tracción mínima 450 N.
EQUIPOS
DESCRIPCION | CANTIDAD | TARIFA | COSTO HORA | RENDIMIENTO | COSTO
Herramientas manuales (5% M.O.) |  |  |  |  | 0.01762
SUBTOTAL (M) |  |  |  |  | 0.01762
MANO DE OBRA
DESCRIPCION | CANTIDAD | JORNAL/HORA | COSTO-HORA | RENDIMIENTO | COSTO
Albañil | 1 | 4.39 | 4.39 | 0.026 | 0.11414
Peón | 2 | 4.34 | 8.68 | 0.026 | 0.22568
Maestro mayor en ejecución de obras civiles | 0.1 | 4.87 | 0.487 | 0.026 | 0.01266
SUBTOTAL (N) |  |  |  |  | 0.35248
MATERIALES
DESCRIPCION | UNIDAD | CANTIDAD | P. UNITARIO | COSTO
Geotextil de Fibra Sintética no tejido R=500 N. | m2 | 1 | 0.81 | 0.81
SUBTOTAL (O) |  |  |  | 0.81
TRANSPORTE
DESCRIPCION ¦ | UNIDAD | CANTIDAD | TARIFA | COSTO
SUBTOTAL (P)

## Sheet10
PROYECTO: MANTENIMIENTO DE LAS VÍAS GONZANAMA-QUILANGA-RÍO PINDO Y CARIAMANGA-LUCERO-RÍO PINDO, PROVINCIA DE LOJA. |  | Código: gonzaQUI-010
UBICACIÓN: CANTONES GONZANAMA Y CALVAS.
PREPARADO POR:
RUBRO: | HOJA: 10 DE 64
HORMIGÓN CICLÓPEO CLASE F, fc= 180 KG/CM2 I/E
DETALLE: | UNIDAD: | m3
EQUIPOS
DESCRIPCION | CANTIDAD | TARIFA | COSTO HORA | RENDIMIENTO | COSTO
Herramientas manuales (5% M.O.) |  |  |  |  | 2.7218
Concretera 1 saco | 1 | 5 | 5 | 0.886 | 4.43
Vibrador | 1 | 4 | 4 | 0.886 | 3.544
SUBTOTAL (M) 10.69579
MANO DE OBRA
DESCRIPCION | CANTIDAD | JORNAL/HORA | COSTO-HORA | RENDIMIENTO | COSTO
Peón | 10 | 4.34 | 43.4 | 0.886 | 38.4524
Albañil | 1 | 4.39 | 4.39 | 0.886 | 3.8895
Encofrador | 1 | 4.39 | 4.39 | 0.886 | 3.8895
Operador de equipo liviano | 1 | 4.39 | 4.39 | 0.886 | 3.8895
Maestro mayor en ejecución de obras civiles | 1 | 4.87 | 4.87 | 0.886 | 4.3148
SUBTOTAL (N) |  |  |  |  | 54.4358
MATERIALES
DESCRIPCION | UNIDAD | CANTIDAD | P. UNITARIO | COSTO
Arena Gruesa | m3 | 0.4 | 6 | 2.4
Grava | m3 | 0.57 | 6 | 3.42
Agua | lit. | 132 | 0.0006 | 0.07524
Piedra | m3 | 0.4 | 8 | 3.2
Cemento portland. | kg | 210 | 0.15 | 31.5
Tablas de encofrado | u | 5 | 3.14 | 15.7
Listón de encofrado | u | 3 | 1.35 | 4.05
Puntal | u | 3 | 1.35 | 4.05
Clavos | kg. | 0.55 | 1.65 | 0.9075
SUBTOTAL (O) |  |  |  | 65.3027
TRANSPORTE
DESCRIPCION ¦ | UNIDAD | CANTIDAD | TARIFA | COSTO
SUBTOTAL (P)

## Sheet11
PROYECTO: MANTENIMIENTO DE LAS VÍAS GONZANAMA-QUILANGA-RÍO PINDO Y CARIAMANGA-LUCERO-RÍO PINDO, PROVINCIA DE LOJA. |  | Código: gonzaQUI-011
UBICACIÓN: CANTONES GONZANAMA Y CALVAS.
PREPARADO POR:
RUBRO: | HOJA: 11 DE 64
HORMIGÓN SIMPLE CLASE B, fc=180 KG/CM2 S/E
DETALLE: | UNIDAD: | m3
EQUIPOS
DESCRIPCION | CANTIDAD | TARIFA | COSTO HORA | RENDIMIENTO | COSTO
Herramientas manuales (5% M.O.) |  |  |  |  | 3.4321
Concretera 1 saco | 1 | 5 | 5 | 0.85 | 4.25
Vibrador | 1 | 4 | 4 | 0.85 | 3.4
SUBTOTAL (M) 11.08209
MANO DE OBRA
DESCRIPCION | CANTIDAD | JORNAL/HORA | COSTO-HORA | RENDIMIENTO | COSTO
Peón | 14 | 4.34 | 60.76 | 0.85 | 51.646
Albañil | 4 | 4.39 | 17.56 | 0.85 | 14.926
Maestro mayor en ejecución de obras civiles | 0.5 | 4.87 | 2.435 | 0.85 | 2.0697
SUBTOTAL (N) |  |  |  |  | 68.6418
MATERIALES
DESCRIPCION | UNIDAD | CANTIDAD | P. UNITARIO | COSTO
Arena Gruesa | m3 | 0.65 | 6 | 3.9
Grava | m3 | 0.95 | 6 | 5.7
Agua | lit. | 220 | 0.0006 | 0.1254
Cemento portland. | kg | 350 | 0.15 | 52.5
SUBTOTAL (O) |  |  |  | 62.2254
TRANSPORTE
DESCRIPCION ¦ | UNIDAD | CANTIDAD | TARIFA | COSTO
SUBTOTAL (P)

## Sheet12
PROYECTO: MANTENIMIENTO DE LAS VÍAS GONZANAMA-QUILANGA-RÍO PINDO Y CARIAMANGA-LUCERO-RÍO PINDO, PROVINCIA DE LOJA. |  | Código: gonzaQUI-012
UBICACIÓN: CANTONES GONZANAMA Y CALVAS.
PREPARADO POR:
RUBRO: | HOJA: 12 DE 64
HORMIGÓN SIMPLE CLASE B, fc=210 KG/CM2 S/E
DETALLE: | UNIDAD: | m3
Espc: Materiales pétreos según norma ASTM , no incluye encofrado
EQUIPOS
DESCRIPCION | CANTIDAD | TARIFA | COSTO HORA | RENDIMIENTO | COSTO
Herramientas manuales (5% M.O.) |  |  |  |  | 4.2016
Concretera 1 saco | 0.5 | 5 | 2.5 | 1.2 | 3
Vibrador | 0.4 | 4 | 1.6 | 1.2 | 1.92
SUBTOTAL (M) 9.12162
MANO DE OBRA
DESCRIPCION | CANTIDAD | JORNAL/HORA | COSTO-HORA | RENDIMIENTO | COSTO
Peón | 14 | 4.34 | 60.76 | 1.2 | 72.912
Albañil | 2 | 4.39 | 8.78 | 1.2 | 10.536
Maestro mayor en ejecución de obras civiles | 0.1 | 4.87 | 0.487 | 1.2 | 0.5844
SUBTOTAL (N) |  |  |  |  | 84.0324
MATERIALES
DESCRIPCION | UNIDAD | CANTIDAD | P. UNITARIO | COSTO
Arena Gruesa | m3 | 0.65 | 6 | 3.9
Grava | m3 | 0.95 | 6 | 5.7
Agua | lit. | 220 | 0.0006 | 0.1254
Cemento portland. | kg | 375 | 0.15 | 56.25
Aditivo acelerante | kg | 1.1 | 1.27 | 1.397
SUBTOTAL (O) |  |  |  | 67.3724
TRANSPORTE
DESCRIPCION ¦ | UNIDAD | CANTIDAD | TARIFA | COSTO
SUBTOTAL (P)

## Sheet13
PROYECTO: MANTENIMIENTO DE LAS VÍAS GONZANAMA-QUILANGA-RÍO PINDO Y CARIAMANGA-LUCERO-RÍO PINDO, PROVINCIA DE LOJA. |  | Código: gonzaQUI-013
UBICACIÓN: CANTONES GONZANAMA Y CALVAS.
PREPARADO POR:
RUBRO: | HOJA: 13 DE 64
LIMPIEZA DE DERRUMBES A MÁQUINA
DETALLE: | UNIDAD: | m3
EQUIPOS
DESCRIPCION | CANTIDAD | TARIFA | COSTO HORA | RENDIMIENTO | COSTO
Tractor de oruga 165 HP. | 0.5 | 66.51 | 33.255 | 0.014 | 0.46557
Cargadora frontal 110 HP. | 0.5 | 32.339 | 16.1695 | 0.014 | 0.22637
Volquete de 10 m3 | 1 | 28.806 | 28.806 | 0.014 | 0.40328
SUBTOTAL (M) 1.09522
MANO DE OBRA
DESCRIPCION | CANTIDAD | JORNAL/HORA | COSTO-HORA | RENDIMIENTO | COSTO
Op. de Cargadora frontal <Payloader sobre ruedas u orugas> | 0.5 | 4.87 | 2.435 | 0.014 | 0.03409
Op. de Tractor carriles o ruedas <bulldozer Topador roturador malacate | 0.5 | 4.87 | 2.435 | 0.014 | 0.03409
CHOFER: Volquetas <Estr. Oc. C1> | 1 | 6.38 | 6.38 | 0.014 | 0.08932
Ayudante de maquinaria | 2 | 4.46 | 8.92 | 0.014 | 0.12488
SUBTOTAL (N) |  |  |  |  | 0.28238
MATERIALES
DESCRIPCION | UNIDAD | CANTIDAD | P. UNITARIO | COSTO
SUBTOTAL (O)
TRANSPORTE
DESCRIPCION ¦ | UNIDAD | CANTIDAD | TARIFA | COSTO
SUBTOTAL (P)

## Sheet14
PROYECTO: MANTENIMIENTO DE LAS VÍAS GONZANAMA-QUILANGA-RÍO PINDO Y CARIAMANGA-LUCERO-RÍO PINDO, PROVINCIA DE LOJA. |  | Código: gonzaQUI-014
UBICACIÓN: CANTONES GONZANAMA Y CALVAS.
PREPARADO POR:
RUBRO: | HOJA: 14 DE 64
MATERIAL FILTRANTE
DETALLE: | UNIDAD: | m3
EQUIPOS
DESCRIPCION | CANTIDAD | TARIFA | COSTO HORA | RENDIMIENTO | COSTO
Herramientas manuales (5% M.O.) |  |  |  |  | 0.01709
Retroexcavadora | 1 | 26.218 | 26.218 | 0.025 | 0.65545
SUBTOTAL (M) 0.67254
MANO DE OBRA
DESCRIPCION | CANTIDAD | JORNAL/HORA | COSTO-HORA | RENDIMIENTO | COSTO
Peón | 1 | 4.34 | 4.34 | 0.025 | 0.1085
Op. de Excavadora | 1 | 4.87 | 4.87 | 0.025 | 0.12175
Ayudante de maquinaria | 1 | 4.46 | 4.46 | 0.025 | 0.1115
SUBTOTAL (N) 0.34175
MATERIALES
DESCRIPCION | UNIDAD | CANTIDAD | P. UNITARIO | COSTO
Grava | m3 | 1.1 | 6 | 6.6
SUBTOTAL (O) |  |  |  | 6.6
TRANSPORTE
DESCRIPCION ¦ | UNIDAD | CANTIDAD | TARIFA | COSTO
SUBTOTAL (P)

## Sheet15
PROYECTO: MANTENIMIENTO DE LAS VÍAS GONZANAMA-QUILANGA-RÍO PINDO Y CARIAMANGA-LUCERO-RÍO PINDO, PROVINCIA DE LOJA. |  | Código: gonzaQUI-015
UBICACIÓN: CANTONES GONZANAMA Y CALVAS.
PREPARADO POR:
RUBRO: | HOJA: 15 DE 64
MEJORAMIENTO DE LA SUB-RASANTE CON SUELO SELECCIONADO, S/T
DETALLE: | UNIDAD: | m3
EQUIPOS
DESCRIPCION | CANTIDAD | TARIFA | COSTO HORA | RENDIMIENTO | COSTO
Camión Cisterna 10000 Lit. | 1 | 23.4 | 23.4 | 0.00952 | 0.22277
Rodillo Vibratorio Liso de 140 HP | 1 | 38.208 | 38.208 | 0.00952 | 0.36374
Motoniveladora de 135 HP | 1 | 49.774 | 49.774 | 0.00952 | 0.47385
SUBTOTAL (M) 1.06036
MANO DE OBRA
DESCRIPCION | CANTIDAD | JORNAL/HORA | COSTO-HORA | RENDIMIENTO | COSTO
Op. de Motoniveladora | 1 | 4.87 | 4.87 | 0.00952 | 0.04636
Op. Rodillo autopropulsado | 1 | 4.64 | 4.64 | 0.00952 | 0.04417
CHOFER: Tanqueros <Estr. Oc. C1> | 1 | 6.38 | 6.38 | 0.00952 | 0.06074
Ayudante de maquinaria | 3 | 4.46 | 13.38 | 0.00952 | 0.12738
SUBTOTAL (N) |  |  |  |  | 0.27865
MATERIALES
DESCRIPCION | UNIDAD | CANTIDAD | P. UNITARIO | COSTO
Material de mejoramiento | m3 | 1.25 | 2.5 | 3.125
Agua | lit. | 50 | 0.0006 | 0.0285
SUBTOTAL (O) |  |  |  | 3.1535
TRANSPORTE
DESCRIPCION ¦ | UNIDAD | CANTIDAD | TARIFA | COSTO
SUBTOTAL (P)

## Sheet16
PROYECTO: MANTENIMIENTO DE LAS VÍAS GONZANAMA-QUILANGA-RÍO PINDO Y CARIAMANGA-LUCERO-RÍO PINDO, PROVINCIA DE LOJA. |  | Código: gonzaQUI-016
UBICACIÓN: CANTONES GONZANAMA Y CALVAS.
PREPARADO POR:
RUBRO: | HOJA: 16 DE 64
SUB-BASE CLASE III
DETALLE: | UNIDAD: | m3
EQUIPOS
DESCRIPCION | CANTIDAD | TARIFA | COSTO HORA | RENDIMIENTO | COSTO
Herramientas manuales (5% M.O.) |  |  |  |  | 0.02332
Motoniveladora de 135 HP | 1 | 49.774 | 49.774 | 0.01 | 0.49774
Rodillo Vibratorio Liso de 140 HP | 1 | 38.208 | 38.208 | 0.01 | 0.38208
Camión Cisterna 10000 Lit. | 1 | 23.4 | 23.4 | 0.01 | 0.234
SUBTOTAL (M) 1.13714
MANO DE OBRA
DESCRIPCION | CANTIDAD | JORNAL/HORA | COSTO-HORA | RENDIMIENTO | COSTO
Peón | 4 | 4.34 | 17.36 | 0.01 | 0.1736
Op. de Motoniveladora | 1 | 4.87 | 4.87 | 0.01 | 0.0487
Op. Rodillo autopropulsado | 1 | 4.64 | 4.64 | 0.01 | 0.0464
CHOFER: Tanqueros <Estr. Oc. C1> | 1 | 6.38 | 6.38 | 0.01 | 0.0638
Ayudante de maquinaria | 3 | 4.46 | 13.38 | 0.01 | 0.1338
SUBTOTAL (N) |  |  |  |  | 0.4663
MATERIALES
DESCRIPCION | UNIDAD | CANTIDAD | P. UNITARIO | COSTO
Súbase Clase 3 | m3 | 1.25 | 4.3 | 5.375
SUBTOTAL (O) |  |  |  | 5.375
TRANSPORTE
DESCRIPCION ¦ | UNIDAD | CANTIDAD | TARIFA | COSTO
SUBTOTAL (P)

## Sheet17
PROYECTO: MANTENIMIENTO DE LAS VÍAS GONZANAMA-QUILANGA-RÍO PINDO Y CARIAMANGA-LUCERO-RÍO PINDO, PROVINCIA DE LOJA. |  | Código: gonzaQUI-017
UBICACIÓN: CANTONES GONZANAMA Y CALVAS.
PREPARADO POR:
RUBRO: | HOJA: 17 DE 64
DESMONTAJE Y MONTAJE DE GUARDAVÍAS VIGA METÁLICA TIPO "W" DOBLE (INC. GEMAS REFLECTIVAS).
DETALLE: | UNIDAD: | m
EQUIPOS
DESCRIPCION | CANTIDAD | TARIFA | COSTO HORA | RENDIMIENTO | COSTO
Herramientas manuales (5% M.O.) |  |  |  |  | 0.3885
Volquete de 10 m3 | 0.5 | 28.806 | 14.403 | 0.28 | 4.0328
Soldadora eléctrica. | 1 | 3.1 | 3.1 | 0.28 | 0.868
Cortadora - dobladora de hierro | 1 | 0.5 | 0.5 | 0.28 | 0.14
SUBTOTAL (M) 5.42934
MANO DE OBRA
DESCRIPCION | CANTIDAD | JORNAL/HORA | COSTO-HORA | RENDIMIENTO | COSTO
Peón | 2 | 4.34 | 8.68 | 0.28 | 2.4304
Fierrero | 1 | 4.39 | 4.39 | 0.28 | 1.2292
Albañil | 1 | 4.39 | 4.39 | 0.28 | 1.2292
CHOFER: Volquetas <Estr. Oc. C1> | 0.5 | 6.38 | 3.19 | 0.28 | 0.8932
Ayudante de maquinaria | 0.5 | 4.46 | 2.23 | 0.28 | 0.6244
Maestro mayor en ejecución de obras civiles | 1 | 4.87 | 4.87 | 0.28 | 1.3636
SUBTOTAL (N) 7.77000
MATERIALES
DESCRIPCION | UNIDAD | CANTIDAD | P. UNITARIO | COSTO
Cemento portland. | kg | 13 | 0.15 | 1.95
Arena Gruesa | m3 | 0.035 | 6 | 0.21
Grava | m3 | 0.046 | 6 | 0.276
Agua | lit. | 10 | 0.0006 | 0.0057
SUBTOTAL (O) |  |  |  | 2.4417
TRANSPORTE
DESCRIPCION ¦ | UNIDAD | CANTIDAD | TARIFA | COSTO
SUBTOTAL (P)

## Sheet18
PROYECTO: MANTENIMIENTO DE LAS VÍAS GONZANAMA-QUILANGA-RÍO PINDO Y CARIAMANGA-LUCERO-RÍO PINDO, PROVINCIA DE LOJA. |  | Código: gonzaQUI-018
UBICACIÓN: CANTONES GONZANAMA Y CALVAS.
PREPARADO POR:
RUBRO: | HOJA: 18 DE 64
TUBERÍA CORRUGADA Y PERFORADA PARA SUBDRENES PVC D=160MM
DETALLE: | UNIDAD: | m
EQUIPOS
DESCRIPCION | CANTIDAD | TARIFA | COSTO HORA | RENDIMIENTO | COSTO
Herramientas manuales (5% M.O.) |  |  |  |  | 0.06984
SUBTOTAL (M) |  |  |  |  | 0.06984
MANO DE OBRA
DESCRIPCION | CANTIDAD | JORNAL/HORA | COSTO-HORA | RENDIMIENTO | COSTO
Peón | 1 | 4.34 | 4.34 | 0.16 | 0.6944
Plomero | 1 | 4.39 | 4.39 | 0.16 | 0.7024
SUBTOTAL (N) 1.39680
MATERIALES
DESCRIPCION | UNIDAD | CANTIDAD | P. UNITARIO | COSTO
Tubería corrugada de drenaje de pvc 0=160 mm. Perforada | m | 1 | 7.5 | 7.5
SUBTOTAL (O) |  |  |  | 7.5
TRANSPORTE
DESCRIPCION ¦ | UNIDAD | CANTIDAD | TARIFA | COSTO
SUBTOTAL (P)

## Sheet19
PROYECTO: MANTENIMIENTO DE LAS VÍAS GONZANAMA-QUILANGA-RÍO PINDO Y CARIAMANGA-LUCERO-RÍO PINDO, PROVINCIA DE LOJA. |  | Código: gonzaQUI-019
UBICACIÓN: CANTONES GONZANAMA Y CALVAS.
PREPARADO POR:
RUBRO: | HOJA: 19 DE 64
TUBERÍA DE ACERO CORRUGADA. PM-100, D=1.20 M, E=2.0 MM (INC. SUMINISTRO, TRANSPORTE, PERNOS, RECUBRIMIENTO ASFALTICO INTERIOR EXTERIOR, INST. EN OBRA)
DETALLE: | UNIDAD: | m
EQUIPOS
DESCRIPCION | CANTIDAD | TARIFA | COSTO HORA | RENDIMIENTO | COSTO
Herramientas manuales (5% M.O.) |  |  |  |  | 1.4703
SUBTOTAL (M) |  |  |  |  | 1.4703
MANO DE OBRA
DESCRIPCION | CANTIDAD | JORNAL/HORA | COSTO-HORA | RENDIMIENTO | COSTO
Peón | 6 | 4.34 | 26.04 | 0.833 | 21.6913
Fierrero | 1 | 4.39 | 4.39 | 0.833 | 3.6569
Maestro mayor en ejecución de obras civiles | 1 | 4.87 | 4.87 | 0.833 | 4.0567
SUBTOTAL (N) |  |  |  |  | 29.4049
MATERIALES
DESCRIPCION | UNIDAD | CANTIDAD | P. UNITARIO | COSTO
Tubería de acero corrugado PM-100 0=1.2 m. e=2 mm. | m | 1 | 198 | 198
Asfalto | Lt | 2.5 | 0.42 | 1.05
Aceite quemado | Gln. | 2.5 | 0.57 | 1.425
SUBTOTAL (O) |  |  |  | 200.475
TRANSPORTE
DESCRIPCION ¦ | UNIDAD | CANTIDAD | TARIFA | COSTO
SUBTOTAL (P)

## Sheet20
PROYECTO: MANTENIMIENTO DE LAS VÍAS GONZANAMA-QUILANGA-RÍO PINDO Y CARIAMANGA-LUCERO-RÍO PINDO, PROVINCIA DE LOJA. |  | Código: gonzaQUI-020
UBICACIÓN: CANTONES GONZANAMA Y CALVAS.
PREPARADO POR:
RUBRO: | HOJA: 20 DE 64
EXCAVACIÓN A MAQUINA EN ZANJA EN SUELO SIN CLASIFICAR.
DETALLE: | UNIDAD: | m3
EQUIPOS
DESCRIPCION | CANTIDAD | TARIFA | COSTO HORA | RENDIMIENTO | COSTO
Herramientas manuales (5% M.O.) |  |  |  |  | 0.05403
Retroexcavadora | 1 | 26.218 | 26.218 | 0.06 | 1.5731
SUBTOTAL (M) 1.62711
MANO DE OBRA
DESCRIPCION | CANTIDAD | JORNAL/HORA | COSTO-HORA | RENDIMIENTO | COSTO
Op. de Retroexcavadora | 1 | 4.87 | 4.87 | 0.06 | 0.2922
Ayudante de maquinaria | 1 | 4.46 | 4.46 | 0.06 | 0.2676
Peón | 2 | 4.34 | 8.68 | 0.06 | 0.5208
SUBTOTAL (N) |  |  |  |  | 1.0806
MATERIALES
DESCRIPCION | UNIDAD | CANTIDAD | P. UNITARIO | COSTO
SUBTOTAL (O)
TRANSPORTE
DESCRIPCION ¦ | UNIDAD | CANTIDAD | TARIFA | COSTO
SUBTOTAL (P)

## Sheet21
PROYECTO: MANTENIMIENTO DE LAS VÍAS GONZANAMA-QUILANGA-RÍO PINDO Y CARIAMANGA-LUCERO-RÍO PINDO, PROVINCIA DE LOJA. |  | Código: gonzaQUI-021
UBICACIÓN: CANTONES GONZANAMA Y CALVAS.
PREPARADO POR:
RUBRO: | HOJA: 21 DE 64
TRANSPORTE DE MEZCLA ASFÁLTICA
DETALLE: | UNIDAD: | m3-km
EQUIPOS
DESCRIPCION | CANTIDAD | TARIFA | COSTO HORA | RENDIMIENTO | COSTO
Volquete de 10 m3 | 1 | 28.806 | 28.806 | 0.00683 | 0.19674
SUBTOTAL (M) |  |  |  |  | 0.19674
MANO DE OBRA
DESCRIPCION | CANTIDAD | JORNAL/HORA | COSTO-HORA | RENDIMIENTO | COSTO
CHOFER: Volquetes <Estr. Oc. C1> | 1 | 6.38 | 6.38 | 0.00683 | 0.04358
Ayudante de maquinaria | 1 | 4.46 | 4.46 | 0.00683 | 0.03046
SUBTOTAL (N) 0.07404
MATERIALES
DESCRIPCION | UNIDAD | CANTIDAD | P. UNITARIO | COSTO
SUBTOTAL (O)
TRANSPORTE
DESCRIPCION ¦ | UNIDAD | CANTIDAD | TARIFA | COSTO
SUBTOTAL (P)

## Sheet22
PROYECTO: MANTENIMIENTO DE LAS VÍAS GONZANAMA-QUILANGA-RÍO PINDO Y CARIAMANGA-LUCERO-RÍO PINDO, PROVINCIA DE LOJA. |  | Código: gonzaQUI-022
UBICACIÓN: CANTONES GONZANAMA Y CALVAS.
PREPARADO POR:
RUBRO: | HOJA: 22 DE 64
TRANSPORTE MAT. PÉTREOS, BASE, SUB-BASE, MAT. TRITU, DE PRÉSTAMO Y OTROS, D/L=0 KM
DETALLE: | UNIDAD: | m3-km
EQUIPOS
DESCRIPCION | CANTIDAD | TARIFA | COSTO HORA | RENDIMIENTO | COSTO
Volquete de 10 m3 | 1 | 28.806 | 28.806 | 0.00683 | 0.19674
SUBTOTAL (M) |  |  |  |  | 0.19674
MANO DE OBRA
DESCRIPCION | CANTIDAD | JORNAL/HORA | COSTO-HORA | RENDIMIENTO | COSTO
CHOFER: Volquetas <Estr. Oc. C1> | 1 | 6.38 | 6.38 | 0.00683 | 0.04358
Ayudante de maquinaria | 1 | 4.46 | 4.46 | 0.00683 | 0.03046
SUBTOTAL (N) 0.07404
MATERIALES
DESCRIPCION | UNIDAD | CANTIDAD | P. UNITARIO | COSTO
SUBTOTAL (O)
TRANSPORTE
DESCRIPCION ¦ | UNIDAD | CANTIDAD | TARIFA | COSTO
SUBTOTAL (P)

## Sheet23
PROYECTO: MANTENIMIENTO DE LAS VÍAS GONZANAMA-QUILANGA-RÍO PINDO Y CARIAMANGA-LUCERO-RÍO PINDO, PROVINCIA DE LOJA. |  | Código: gonzaQUI-023
UBICACIÓN: CANTONES GONZANAMA Y CALVAS.
PREPARADO POR:
RUBRO: | HOJA: 23 DE 64
TRANSPORTE DE ÁRIDOS PARA HORMIGONES (D/L=0 KM.)
DETALLE: | UNIDAD: | m3-km
EQUIPOS
DESCRIPCION | CANTIDAD | TARIFA | COSTO HORA | RENDIMIENTO | COSTO
Volquete de 10 m3 | 1 | 28.806 | 28.806 | 0.00683 | 0.19674
SUBTOTAL (M) |  |  |  |  | 0.19674
MANO DE OBRA
DESCRIPCION | CANTIDAD | JORNAL/HORA | COSTO-HORA | RENDIMIENTO | COSTO
CHOFER: Volquetas <Estr. Oc. C1> | 1 | 6.38 | 6.38 | 0.00683 | 0.04358
Ayudante de maquinaria | 1 | 4.46 | 4.46 | 0.00683 | 0.03046
SUBTOTAL (N) 0.07404
MATERIALES
DESCRIPCION | UNIDAD | CANTIDAD | P. UNITARIO | COSTO
SUBTOTAL (O)
TRANSPORTE
DESCRIPCION ¦ | UNIDAD | CANTIDAD | TARIFA | COSTO
SUBTOTAL (P)

## Sheet24
PROYECTO: MANTENIMIENTO DE LAS VÍAS GONZANAMA-QUILANGA-RÍO PINDO Y CARIAMANGA-LUCERO-RÍO PINDO, PROVINCIA DE LOJA. |  | Código: gonzaQUI-024
UBICACIÓN: CANTONES GONZANAMA Y CALVAS.
PREPARADO POR:
RUBRO: | HOJA: 24 DE 64
DESBROCE, DESBOSQUE Y LIMPIEZA
DETALLE: | UNIDAD: | Ha
EQUIPOS
DESCRIPCION | CANTIDAD | TARIFA | COSTO HORA | RENDIMIENTO | COSTO
Herramientas manuales (5% M.O.) |  |  |  |  | 5.6162
Motosierra | 2 | 2.712 | 5.424 | 2.7844 | 15.1028
Excavadora 222 HP | 1 | 93.26 | 93.26 | 2.7844 | 259.6759
SUBTOTAL (M) 280.39489
MANO DE OBRA
DESCRIPCION | CANTIDAD | JORNAL/HORA | COSTO-HORA | RENDIMIENTO | COSTO
Peón | 4 | 4.34 | 17.36 | 2.7844 | 48.3377
Operador de equipo liviano | 2 | 4.39 | 8.78 | 2.7844 | 24.4473
Op. de Tractor carriles o ruedas <bulldozer Topador roturador malacate | 1 | 4.87 | 4.87 | 2.7844 | 13.5602
Ayudante de maquinaria | 1 | 4.46 | 4.46 | 2.7844 | 12.4186
Maestro mayor en ejecución de obras civiles | 1 | 4.87 | 4.87 | 2.7844 | 13.5602
SUBTOTAL (N) |  |  |  |  | 112.3239
MATERIALES
DESCRIPCION | UNIDAD | CANTIDAD | P. UNITARIO | COSTO
SUBTOTAL (O)
TRANSPORTE
DESCRIPCION ¦ | UNIDAD | CANTIDAD | TARIFA | COSTO
SUBTOTAL (P)

## Sheet25
PROYECTO: MANTENIMIENTO DE LAS VÍAS GONZANAMA-QUILANGA-RÍO PINDO Y CARIAMANGA-LUCERO-RÍO PINDO, PROVINCIA DE LOJA. |  | Código: gonzaQUI-025
UBICACIÓN: CANTONES GONZANAMA Y CALVAS.
PREPARADO POR:
RUBRO: | HOJA: 25 DE 64
REPLANTEO Y NIVELACIÓN CON EQUIPO TOPOGRÁFICO.
DETALLE: | UNIDAD: | m2
Espc: Se utilizará aparatos topográficos de precisión
EQUIPOS
DESCRIPCION | CANTIDAD | TARIFA | COSTO HORA | RENDIMIENTO | COSTO
Herramientas manuales (5% M.O.) |  |  |  |  | 0.00683
Equipo topográfico | 1 | 5.5 | 5.5 | 0.01 | 0.055
SUBTOTAL (M) 0.06183
MANO DE OBRA
DESCRIPCION | CANTIDAD | JORNAL/HORA | COSTO-HORA | RENDIMIENTO | COSTO
Cadenero | 2 | 4.39 | 8.78 | 0.01 | 0.0878
Topógrafo <En Construcción - Estr.Oc.C1> | 1 | 4.87 | 4.87 | 0.01 | 0.0487
SUBTOTAL (N) 0.13650
MATERIALES
DESCRIPCION | UNIDAD | CANTIDAD | P. UNITARIO | COSTO
Estacas, varios | Glob. | 0.25 | 0.25 | 0.0625
Pintura de caucho látex profesional | Gln. | 0.01 | 14.5 | 0.145
SUBTOTAL (O) |  |  |  | 0.2075
TRANSPORTE
DESCRIPCION ¦ | UNIDAD | CANTIDAD | TARIFA | COSTO
SUBTOTAL (P)

## Sheet26
PROYECTO: MANTENIMIENTO DE LAS VÍAS GONZANAMA-QUILANGA-RÍO PINDO Y CARIAMANGA-LUCERO-RÍO PINDO, PROVINCIA DE LOJA. |  | Código: gonzaQUI-026
UBICACIÓN: CANTONES GONZANAMA Y CALVAS.
PREPARADO POR:
RUBRO: | HOJA: 26 DE 64
REPLANTEO Y NIVELACIÓN (EDIFICACIONES, MUROS, ETC.)
DETALLE: | UNIDAD: | m2
Espc: Herramienta manual
EQUIPOS
DESCRIPCION | CANTIDAD | TARIFA | COSTO HORA | RENDIMIENTO | COSTO
Herramientas manuales (5% M.O.) |  |  |  |  | 0.02614
SUBTOTAL (M) |  |  |  |  | 0.02614
MANO DE OBRA
DESCRIPCION | CANTIDAD | JORNAL/HORA | COSTO-HORA | RENDIMIENTO | COSTO
Peón | 2 | 4.34 | 8.68 | 0.04 | 0.3472
Albañil | 1 | 4.39 | 4.39 | 0.04 | 0.1756
SUBTOTAL (N) 0.52280
MATERIALES
DESCRIPCION | UNIDAD | CANTIDAD | P. UNITARIO | COSTO
Esmalte | Gln. | 0.01 | 13.78 | 0.1378
Estacas, varios | Glob. | 0.25 | 0.25 | 0.0625
SUBTOTAL (O) |  |  |  | 0.2003
TRANSPORTE
DESCRIPCION ¦ | UNIDAD | CANTIDAD | TARIFA | COSTO
SUBTOTAL (P)

## Sheet27
PROYECTO: MANTENIMIENTO DE LAS VÍAS GONZANAMA-QUILANGA-RÍO PINDO Y CARIAMANGA-LUCERO-RÍO PINDO, PROVINCIA DE LOJA. |  | Código: gonzaQUI-027
UBICACIÓN: CANTONES GONZANAMA Y CALVAS.
PREPARADO POR:
RUBRO: | HOJA: 27 DE 64
CORTE DE ASFALTO - PROFUNDIDAD máx. 4".
DETALLE: | UNIDAD: | m
EQUIPOS
DESCRIPCION | CANTIDAD | TARIFA | COSTO HORA | RENDIMIENTO | COSTO
Herramientas manuales (5% M.O.) |  |  |  |  | 0.06244
Cortadora de Asfalto | 1 | 5 | 5 | 0.1333 | 0.6665
Camión de servicios 5 Ton. | 0.1 | 10 | 1 | 0.1333 | 0.1333
SUBTOTAL (M) 0.86224
MANO DE OBRA
DESCRIPCION | CANTIDAD | JORNAL/HORA | COSTO-HORA | RENDIMIENTO | COSTO
Peón | 1 | 4.34 | 4.34 | 0.1333 | 0.57852
Operador de equipo liviano | 1 | 4.39 | 4.39 | 0.1333 | 0.58519
CHOFER: Otros camiones <Estr. Oc. C1> | 0.1 | 6.38 | 0.638 | 0.1333 | 0.08505
SUBTOTAL (N) |  |  |  |  | 1.2488
MATERIALES
DESCRIPCION | UNIDAD | CANTIDAD | P. UNITARIO | COSTO
SUBTOTAL (O)
TRANSPORTE
DESCRIPCION ¦ | UNIDAD | CANTIDAD | TARIFA | COSTO
SUBTOTAL (P)

## Sheet28
PROYECTO: MANTENIMIENTO DE LAS VÍAS GONZANAMA-QUILANGA-RÍO PINDO Y CARIAMANGA-LUCERO-RÍO PINDO, PROVINCIA DE LOJA. |  | Código: gonzaQUI-028
UBICACIÓN: CANTONES GONZANAMA Y CALVAS.
PREPARADO POR:
RUBRO: | HOJA: 28 DE 64
TRANSPORTE DE MATERIAL DE EXCAVACIÓN (D/L=500 M.)
DETALLE: | UNIDAD: | m3-km
EQUIPOS
DESCRIPCION | CANTIDAD | TARIFA | COSTO HORA | RENDIMIENTO | COSTO
Volquete de 10 m3 | 1 | 28.806 | 28.806 | 0.00683 | 0.19674
SUBTOTAL (M) |  |  |  |  | 0.19674
MANO DE OBRA
DESCRIPCION | CANTIDAD | JORNAL/HORA | COSTO-HORA | RENDIMIENTO | COSTO
CHOFER: Volquetas <Estr. Oc. C1> | 1 | 6.38 | 6.38 | 0.00683 | 0.04358
Ayudante de maquinaria | 1 | 4.46 | 4.46 | 0.00683 | 0.03046
SUBTOTAL (N) 0.07404
MATERIALES
DESCRIPCION | UNIDAD | CANTIDAD | P. UNITARIO | COSTO
SUBTOTAL (O)
TRANSPORTE
DESCRIPCION ¦ | UNIDAD | CANTIDAD | TARIFA | COSTO
SUBTOTAL (P)

## Sheet29
PROYECTO: MANTENIMIENTO DE LAS VÍAS GONZANAMA-QUILANGA-RÍO PINDO Y CARIAMANGA-LUCERO-RÍO PINDO, PROVINCIA DE LOJA. |  | Código: gonzaQUI-029
UBICACIÓN: CANTONES GONZANAMA Y CALVAS.
PREPARADO POR:
RUBRO: | HOJA: 29 DE 64
ASFALTO PARA RIEGO DE IMPRIMACIÓN
DETALLE: | UNIDAD: | l
EQUIPOS
DESCRIPCION | CANTIDAD | TARIFA | COSTO HORA | RENDIMIENTO | COSTO
Distribuidora de asfalto 1500 Gln. | 1 | 86.03 | 86.03 | 0.002 | 0.17206
Escoba autopropulsada de 80 HP | 1 | 25 | 25 | 0.002 | 0.05
SUBTOTAL (M) 0.22206
MANO DE OBRA
DESCRIPCION | CANTIDAD | JORNAL/HORA | COSTO-HORA | RENDIMIENTO | COSTO
Op. Distribuidor de asfalto | 1 | 4.64 | 4.64 | 0.002 | 0.00928
Op. de Barredora autopropulsada | 1 | 4.64 | 4.64 | 0.002 | 0.00928
Ayudante de maquinaria | 2 | 4.46 | 8.92 | 0.002 | 0.01784
SUBTOTAL (N) |  |  |  |  | 0.0364
MATERIALES
DESCRIPCION | UNIDAD | CANTIDAD | P. UNITARIO | COSTO
Asfalto | Lt | 0.84 | 0.42 | 0.3528
Diesel | Lt | 0.21 | 0.7397 | 0.15534
SUBTOTAL (O) |  |  |  | 0.50814
TRANSPORTE
DESCRIPCION ¦ | UNIDAD | CANTIDAD | TARIFA | COSTO
SUBTOTAL (P)

## Sheet30
PROYECTO: MANTENIMIENTO DE LAS VÍAS GONZANAMA-QUILANGA-RÍO PINDO Y CARIAMANGA-LUCERO-RÍO PINDO, PROVINCIA DE LOJA. |  | Código: gonzaQUI-030
UBICACIÓN: CANTONES GONZANAMA Y CALVAS.
PREPARADO POR:
RUBRO: | HOJA: 30 DE 64
ASFALTO PARA RIEGO DE ADHERENCIA
DETALLE: | UNIDAD: | l
EQUIPOS
DESCRIPCION | CANTIDAD | TARIFA | COSTO HORA | RENDIMIENTO | COSTO
Distribuidora de asfalto 1500 Gln. | 1 | 86.03 | 86.03 | 0.002 | 0.17206
Escoba autopropulsada de 80 HP | 1 | 25 | 25 | 0.002 | 0.05
SUBTOTAL (M) 0.22206
MANO DE OBRA
DESCRIPCION | CANTIDAD | JORNAL/HORA | COSTO-HORA | RENDIMIENTO | COSTO
Ayudante de maquinaria | 2 | 4.46 | 8.92 | 0.002 | 0.01784
Op. Distribuidor de asfalto | 1 | 4.64 | 4.64 | 0.002 | 0.00928
Op. de Barredora autopropulsada | 1 | 4.64 | 4.64 | 0.002 | 0.00928
SUBTOTAL (N) |  |  |  |  | 0.0364
MATERIALES
DESCRIPCION | UNIDAD | CANTIDAD | P. UNITARIO | COSTO
Asfalto | Lt | 0.84 | 0.42 | 0.3528
Diesel | Lt | 0.21 | 0.7397 | 0.15534
Diesel (calentamiento) | Lt | 0.02 | 0.7397 | 0.01479
SUBTOTAL (O) |  |  |  | 0.52293
TRANSPORTE
DESCRIPCION ¦ | UNIDAD | CANTIDAD | TARIFA | COSTO
SUBTOTAL (P)

## Sheet31
PROYECTO: MANTENIMIENTO DE LAS VÍAS GONZANAMA-QUILANGA-RÍO PINDO Y CARIAMANGA-LUCERO-RÍO PINDO, PROVINCIA DE LOJA. |  | Código: gonzaQUI-031
UBICACIÓN: CANTONES GONZANAMA Y CALVAS.
PREPARADO POR:
RUBRO: | HOJA: 31 DE 64
RELLENO COMP. MECÁNICO (MATERIAL DE SITIO).
DETALLE: | UNIDAD: | m3
EQUIPOS
DESCRIPCION | CANTIDAD | TARIFA | COSTO HORA | RENDIMIENTO | COSTO
Herramientas manuales (5% M.O.) |  |  |  |  | 0.27689
Compactador mecánico | 1 | 4.168 | 4.168 | 0.60083 | 2.5043
SUBTOTAL (M) 2.78115
MANO DE OBRA
DESCRIPCION | CANTIDAD | JORNAL/HORA | COSTO-HORA | RENDIMIENTO | COSTO
Peón | 1 | 4.34 | 4.34 | 0.60083 | 2.6076
Operador de equipo liviano | 1 | 4.39 | 4.39 | 0.60083 | 2.6376
Maestro mayor en ejecución de obras civiles | 0.1 | 4.87 | 0.487 | 0.60083 | 0.2926
SUBTOTAL (N) |  |  |  |  | 5.5378
MATERIALES
DESCRIPCION | UNIDAD | CANTIDAD | P. UNITARIO | COSTO
Agua | lit. | 30 | 0.0006 | 0.0171
SUBTOTAL (O) |  |  |  | 0.0171
TRANSPORTE
DESCRIPCION ¦ | UNIDAD | CANTIDAD | TARIFA | COSTO
SUBTOTAL (P)

## Sheet32
PROYECTO: MANTENIMIENTO DE LAS VÍAS GONZANAMA-QUILANGA-RÍO PINDO Y CARIAMANGA-LUCERO-RÍO PINDO, PROVINCIA DE LOJA. |  | Código: gonzaQUI-032
UBICACIÓN: CANTONES GONZANAMA Y CALVAS.
PREPARADO POR:
RUBRO: | HOJA: 32 DE 64
ENROCADO PARA DISIPADOR DE ENERGÍA
DETALLE: | UNIDAD: | m3
Espc; Se utilizara piedra entre 15 y 25 cm.
EQUIPOS
DESCRIPCION | CANTIDAD | TARIFA | COSTO HORA | RENDIMIENTO | COSTO
Herramientas manuales (5% M.O.) |  |  |  |  | 0.10913
SUBTOTAL (M) |  |  |  |  | 0.10913
MANO DE OBRA
DESCRIPCION | CANTIDAD | JORNAL/HORA | COSTO-HORA | RENDIMIENTO | COSTO
Peón | 1 | 4.34 | 4.34 | 0.25 | 1.085
Albañil | 1 | 4.39 | 4.39 | 0.25 | 1.0975
SUBTOTAL (N) 2.18250
MATERIALES
DESCRIPCION | UNIDAD | CANTIDAD | P. UNITARIO | COSTO
Piedra para enrocado 0 >0.10 < 0.90 m. | m3 | 1.05 | 8 | 8.4
SUBTOTAL (O) |  |  |  | 8.4
TRANSPORTE
DESCRIPCION ¦ | UNIDAD | CANTIDAD | TARIFA | COSTO
SUBTOTAL (P)

## Sheet33
PROYECTO: MANTENIMIENTO DE LAS VÍAS GONZANAMA-QUILANGA-RÍO PINDO Y CARIAMANGA-LUCERO-RÍO PINDO, PROVINCIA DE LOJA. |  | Código: gonzaQUI-033
UBICACIÓN: CANTONES GONZANAMA Y CALVAS.
PREPARADO POR:
RUBRO: | HOJA: 33 DE 64
TUBERÍA PVC-S E/C DESAGÜE 0=3"
DETALLE: | UNIDAD: | m
SUMAN, INST Y PRUEBA, UNIÓN ROSCABLE
EQUIPOS
DESCRIPCION | CANTIDAD | TARIFA | COSTO HORA | RENDIMIENTO | COSTO
Herramientas manuales (5% M.O.) |  |  |  |  | 0.04365
SUBTOTAL (M) |  |  |  |  | 0.04365
MANO DE OBRA
DESCRIPCION | CANTIDAD | JORNAL/HORA | COSTO-HORA | RENDIMIENTO | COSTO
Peón | 1 | 4.34 | 4.34 | 0.1 | 0.434
Plomero | 1 | 4.39 | 4.39 | 0.1 | 0.439
SUBTOTAL (N) 0.87300
MATERIALES
DESCRIPCION | UNIDAD | CANTIDAD | P. UNITARIO | COSTO
Tubería PVC-S desagüe 0=75 mm. | m | 1 | 3.33 | 3.33
Soldadura Liquida para PVC | Gln. | 0.002 | 40 | 0.08
Solvente limpiador | Gln. | 0.002 | 7.5 | 0.015
SUBTOTAL (O) |  |  |  | 3.425
TRANSPORTE
DESCRIPCION ¦ | UNIDAD | CANTIDAD | TARIFA | COSTO
SUBTOTAL (P)

## Sheet34
PROYECTO: MANTENIMIENTO DE LAS VÍAS GONZANAMA-QUILANGA-RÍO PINDO Y CARIAMANGA-LUCERO-RÍO PINDO, PROVINCIA DE LOJA. |  | Código: gonzaQUI-034
UBICACIÓN: CANTONES GONZANAMA Y CALVAS.
PREPARADO POR:
RUBRO: | HOJA: 34 DE 64
DEMOLICIÓN HORMIGÓN CICLÓPEO
DETALLE: | UNIDAD: | m3
EQUIPOS
DESCRIPCION | CANTIDAD | TARIFA | COSTO HORA | RENDIMIENTO | COSTO
Herramientas manuales (5% M.O.) |  |  |  |  | 0.44842
Compresor | 1 | 19.516 | 19.516 | 0.33 | 6.4403
Martillo neumático | 1 | 17.691 | 17.691 | 0.33 | 5.838
SUBTOTAL (M) 12.72673
MANO DE OBRA
DESCRIPCION | CANTIDAD | JORNAL/HORA | COSTO-HORA | RENDIMIENTO | COSTO
Peón | 3 | 4.34 | 13.02 | 0.33 | 4.2966
Albañil | 1 | 4.39 | 4.39 | 0.33 | 1.4487
Op. de Martillo punzón neumático | 1 | 4.64 | 4.64 | 0.33 | 1.5312
Op. de Compresor | 1 | 4.64 | 4.64 | 0.33 | 1.5312
Maestro mayor en ejecución de obras civiles | 0.1 | 4.87 | 0.487 | 0.33 | 0.16071
SUBTOTAL (N) |  |  |  |  | 8.9684
MATERIALES
DESCRIPCION | UNIDAD | CANTIDAD | P. UNITARIO | COSTO
SUBTOTAL (O)
TRANSPORTE
DESCRIPCION ¦ | UNIDAD | CANTIDAD | TARIFA | COSTO
SUBTOTAL (P)

## Sheet35
PROYECTO: MANTENIMIENTO DE LAS VÍAS GONZANAMA-QUILANGA-RÍO PINDO Y CARIAMANGA-LUCERO-RÍO PINDO, PROVINCIA DE LOJA. |  | Código: gonzaQUI-035
UBICACIÓN: CANTONES GONZANAMA Y CALVAS.
PREPARADO POR:
RUBRO: | HOJA: 35 DE 64
TUBERÍA CORRUGADA Y PERFORADA PARA SUBDRENES PVC D=200 MM
DETALLE: | UNIDAD: | m
EQUIPOS
DESCRIPCION | CANTIDAD | TARIFA | COSTO HORA | RENDIMIENTO | COSTO
Herramientas manuales (5% M.O.) |  |  |  |  | 0.06984
SUBTOTAL (M) |  |  |  |  | 0.06984
MANO DE OBRA
DESCRIPCION | CANTIDAD | JORNAL/HORA | COSTO-HORA | RENDIMIENTO | COSTO
Peón | 1 | 4.34 | 4.34 | 0.16 | 0.6944
Plomero | 1 | 4.39 | 4.39 | 0.16 | 0.7024
SUBTOTAL (N) 1.39680
MATERIALES
DESCRIPCION | UNIDAD | CANTIDAD | P. UNITARIO | COSTO
Tubería corrugada de drenaje de pvc 0=200 mm. Perforada | m | 1 | 9.15 | 9.15
SUBTOTAL (O) |  |  |  | 9.15
TRANSPORTE
DESCRIPCION ¦ | UNIDAD | CANTIDAD | TARIFA | COSTO
SUBTOTAL (P)

## Sheet36
PROYECTO: MANTENIMIENTO DE LAS VÍAS GONZANAMA-QUILANGA-RÍO PINDO Y CARIAMANGA-LUCERO-RÍO PINDO, PROVINCIA DE LOJA. |  | Código: gonzaQUI-001
UBICACIÓN: CANTONES GONZANAMA Y CALVAS.
PREPARADO POR:
RUBRO: | HOJA: 36 DE 64
ACERO DE REFUERZO F'Y 4200 KG/CM2 EN BARRAS. I/T
DETALLE: | UNIDAD: | Kg
EQUIPOS
DESCRIPCION | CANTIDAD | TARIFA | COSTO HORA | RENDIMIENTO | COSTO
Herramientas manuales (5% M.O.) |  |  |  |  | 0.03687
Cortadora - dobladora de hierro | 1 | 0.5 | 0.5 | 0.08 | 0.04
SUBTOTAL (M) 0.07687
MANO DE OBRA
DESCRIPCION | CANTIDAD | JORNAL/HORA | COSTO-HORA | RENDIMIENTO | COSTO
Peón | 1 | 4.34 | 4.34 | 0.08 | 0.3472
Fierrero | 1 | 4.39 | 4.39 | 0.08 | 0.3512
Maestro mayor en ejecución de obras civiles | 0.1 | 4.87 | 0.487 | 0.08 | 0.03896
SUBTOTAL (N) 0.73736
MATERIALES
DESCRIPCION | UNIDAD | CANTIDAD | P. UNITARIO | COSTO
Acero de refuerzo | kg | 1.05 | 1.26 | 1.323
Alambre de amarre # 18 | kg. | 0.045 | 2 | 0.09
SUBTOTAL (O) |  |  |  | 1.413
TRANSPORTE
DESCRIPCION ¦ | UNIDAD | CANTIDAD | TARIFA | COSTO
SUBTOTAL (P)

## Sheet37
PROYECTO: MANTENIMIENTO DE LAS VÍAS GONZANAMA-QUILANGA-RÍO PINDO Y CARIAMANGA-LUCERO-RÍO PINDO, PROVINCIA DE LOJA. |  | Código: gonzaQUI-002
UBICACIÓN: CANTONES GONZANAMA Y CALVAS.
PREPARADO POR:
RUBRO: | HOJA: 37 DE 64
BACHEO CON MEZCLA ASFÁLTICA (En Caliente) I/T
DETALLE: | UNIDAD: | m3
EQUIPOS
DESCRIPCION | CANTIDAD | TARIFA | COSTO HORA | RENDIMIENTO | COSTO
Herramientas manuales (5% M.O.) |  |  |  |  | 0.67788
Rodillo liso tándem | 1 | 33.345 | 33.345 | 0.263 | 8.7697
Cargadora frontal 110 HP. | 1 | 32.339 | 32.339 | 0.263 | 8.5052
Volquete de 10 m3 | 1 | 28.806 | 28.806 | 0.263 | 7.576
Cortadora de Asfalto | 1 | 5 | 5 | 0.263 | 1.315
SUBTOTAL (M) |  |  |  |  | 26.8438
MANO DE OBRA
DESCRIPCION | CANTIDAD | JORNAL/HORA | COSTO-HORA | RENDIMIENTO | COSTO
Peón | 3 | 4.34 | 13.02 | 0.263 | 3.4243
Operador de equipo liviano | 1 | 4.39 | 4.39 | 0.263 | 1.1546
Op. de Cargadora frontal <Payloader sobre ruedas u orugas> | 1 | 4.87 | 4.87 | 0.263 | 1.2808
Op. Rodillo autopropulsado | 1 | 4.64 | 4.64 | 0.263 | 1.2203
Ayudante de maquinaria | 3 | 4.46 | 13.38 | 0.263 | 3.5189
CHOFER: Volquetas <Estr. Oc. C1> | 1 | 6.38 | 6.38 | 0.263 | 1.6779
Maestro mayor en ejecución de obras civiles | 1 | 4.87 | 4.87 | 0.263 | 1.2808
SUBTOTAL (N) |  |  |  |  | 13.5577
MATERIALES
DESCRIPCION | UNIDAD | CANTIDAD | P. UNITARIO | COSTO
Asfalto | Lt | 152 | 0.42 | 63.84
Discos de corte | u | 0.025 | 350 | 8.75
Material para carpeta | m3 | 1.4 | 8 | 11.2
Diesel | Lt | 30 | 0.7397 | 22.191
Asfalto de Imprimación | Lt | 1.4 | 0.43 | 0.602
SUBTOTAL (O) |  |  |  | 106.583
TRANSPORTE
DESCRIPCION ¦ | UNIDAD | CANTIDAD | TARIFA | COSTO
SUBTOTAL (P)

## Sheet38
PROYECTO: MANTENIMIENTO DE LAS VÍAS GONZANAMA-QUILANGA-RÍO PINDO Y CARIAMANGA-LUCERO-RÍO PINDO, PROVINCIA DE LOJA. |  | Código: gonzaQUI-003
UBICACIÓN: CANTONES GONZANAMA Y CALVAS.
PREPARADO POR:
RUBRO: | HOJA: 38 DE 64
BASE CLASE IV
DETALLE: | UNIDAD: | m3
EQUIPOS
DESCRIPCION | CANTIDAD | TARIFA | COSTO HORA | RENDIMIENTO | COSTO
Herramientas manuales (5% M.O.) |  |  |  |  | 0.01541
Motoniveladora de 135 HP | 1 | 49.774 | 49.774 | 0.01053 | 0.52412
Rodillo Vibratorio Liso de 140 HP | 1 | 38.208 | 38.208 | 0.01053 | 0.40233
Camión Cisterna 10000 Lit. | 1 | 23.4 | 23.4 | 0.01053 | 0.2464
SUBTOTAL (M) 1.18826
MANO DE OBRA
DESCRIPCION | CANTIDAD | JORNAL/HORA | COSTO-HORA | RENDIMIENTO | COSTO
Op. de Motoniveladora | 1 | 4.87 | 4.87 | 0.01053 | 0.05128
Op. Rodillo autopropulsado | 1 | 4.64 | 4.64 | 0.01053 | 0.04886
CHOFER: Tanqueros <Estr. Oc. C1> | 1 | 6.38 | 6.38 | 0.01053 | 0.06718
Ayudante de maquinaria | 3 | 4.46 | 13.38 | 0.01053 | 0.14089
SUBTOTAL (N) |  |  |  |  | 0.30821
MATERIALES
DESCRIPCION | UNIDAD | CANTIDAD | P. UNITARIO | COSTO
Base Clase 4 | m3 | 1.25 | 6.7 | 8.375
SUBTOTAL (O) |  |  |  | 8.375
TRANSPORTE
DESCRIPCION ¦ | UNIDAD | CANTIDAD | TARIFA | COSTO
SUBTOTAL (P)

## Sheet39
PROYECTO: MANTENIMIENTO DE LAS VÍAS GONZANAMA-QUILANGA-RÍO PINDO Y CARIAMANGA-LUCERO-RÍO PINDO, PROVINCIA DE LOJA. |  | Código: gonzaQUI-004
UBICACIÓN: CANTONES GONZANAMA Y CALVAS.
PREPARADO POR:
RUBRO: | HOJA: 39 DE 64
CAPA DE RODADURA DE HORMIGÓN ASFÁLTICO MEZCLADO E=5 cm.
DETALLE: | UNIDAD: | m2
EQUIPOS
DESCRIPCION | CANTIDAD | TARIFA | COSTO HORA | RENDIMIENTO | COSTO
Planta Asfáltica 120 Ton. | 1 | 157.307 | 157.307 | 0.00467 | 0.73462
Rodillo liso tándem | 1 | 33.345 | 33.345 | 0.00467 | 0.15572
Rodillo de Neumáticos 77 HP | 1 | 40.971 | 40.971 | 0.00467 | 0.19133
Terminadora pavimento asfaltico | 1 | 38.903 | 38.903 | 0.00467 | 0.18168
Cargadora frontal 110 HP. | 1 | 32.339 | 32.339 | 0.00467 | 0.15102
Planta eléctrica 175 KVA | 1 | 26.67 | 26.67 | 0.00467 | 0.12455
Herramientas manuales (5% M.O.) |  |  |  |  | 0.02284
SUBTOTAL (M) |  |  |  |  | 1.5618
MANO DE OBRA
DESCRIPCION | CANTIDAD | JORNAL/HORA | COSTO-HORA | RENDIMIENTO | COSTO
Ayudante de maquinaria | 5 | 4.46 | 22.3 | 0.00467 | 0.10414
Op. Responsable de la planta asfáltica | 1 | 4.64 | 4.64 | 0.00467 | 0.02167
Op. Rodillo autopropulsado | 2 | 4.64 | 9.28 | 0.00467 | 0.04334
Op. Acabadora de pavimento asfaltico | 1 | 4.64 | 4.64 | 0.00467 | 0.02167
Op. de Cargadora frontal <Payloader sobre ruedas u orugas> | 1 | 4.87 | 4.87 | 0.00467 | 0.02274
Peón | 12 | 4.34 | 52.08 | 0.00467 | 0.24321
SUBTOTAL (N) 0.45677
MATERIALES
DESCRIPCION | UNIDAD | CANTIDAD | P. UNITARIO | COSTO
Asfalto | Lt | 7.2 | 0.42 | 3.024
Material triturado 3/8 | m3 | 0.05 | 10 | 0.5
Material triturado 3/4 | m3 | 0.025 | 10 | 0.25
Diesel (calentamiento) | Lt | 1.5 | 0.7397 | 1.1096
SUBTOTAL (O) |  |  |  | 4.8835
TRANSPORTE
DESCRIPCION ¦ | UNIDAD | CANTIDAD | TARIFA | COSTO
SUBTOTAL (P)

## Sheet40
PROYECTO: MANTENIMIENTO DE LAS VÍAS GONZANAMA-QUILANGA-RÍO PINDO Y CARIAMANGA-LUCERO-RÍO PINDO, PROVINCIA DE LOJA. |  | Código: gonzaQUI-005
UBICACIÓN: CANTONES GONZANAMA Y CALVAS.
PREPARADO POR:
RUBRO: | HOJA: 40 DE 64
ESCOLLERA DE PIEDRA
DETALLE: | UNIDAD: | m3
Espec: Estructuras diseñadas para proteger costas, riberas y áreas vulnerables contra la erosión causada por el agua.
EQUIPOS
DESCRIPCION | CANTIDAD | TARIFA | COSTO HORA | RENDIMIENTO | COSTO
Herramientas manuales (5% M.O.) |  |  |  |  | 0.06183
Excavadora de oruga 220 HP | 1 | 74.559 | 74.559 | 0.06667 | 4.9709
SUBTOTAL (M) 5.03268
MANO DE OBRA
DESCRIPCION | CANTIDAD | JORNAL/HORA | COSTO-HORA | RENDIMIENTO | COSTO
Peón | 1 | 4.34 | 4.34 | 0.06667 | 0.28935
Albañil | 1 | 4.39 | 4.39 | 0.06667 | 0.29268
Op. de Excavadora | 1 | 4.87 | 4.87 | 0.06667 | 0.32468
Ayudante de maquinaria | 1 | 4.46 | 4.46 | 0.06667 | 0.29735
Maestro mayor en ejecución de obras civiles | 0.1 | 4.87 | 0.487 | 0.06667 | 0.03247
SUBTOTAL (N) |  |  |  |  | 1.2365
MATERIALES
DESCRIPCION | UNIDAD | CANTIDAD | P. UNITARIO | COSTO
Piedra para escollera 0=0.50 a 1.00 m. | m3 | 1 | 10.5 | 10.5
SUBTOTAL (O) |  |  |  | 10.5
TRANSPORTE
DESCRIPCION ¦ | UNIDAD | CANTIDAD | TARIFA | COSTO
SUBTOTAL (P)

## Sheet41
PROYECTO: MANTENIMIENTO DE LAS VÍAS GONZANAMA-QUILANGA-RÍO PINDO Y CARIAMANGA-LUCERO-RÍO PINDO, PROVINCIA DE LOJA. |  | Código: gonzaQUI-006
UBICACIÓN: CANTONES GONZANAMA Y CALVAS.
PREPARADO POR:
RUBRO: | HOJA: 41 DE 64
EXCAVACIÓN EN SUELO SIN CLASIFICAR (D/L= 500 m.)
DETALLE: | UNIDAD: | m3
EQUIPOS
DESCRIPCION | CANTIDAD | TARIFA | COSTO HORA | RENDIMIENTO | COSTO
Tractor de oruga | 1 | 117.28 | 117.28 | 0.0096 | 1.1259
Cargadora frontal 110 HP. | 1 | 32.339 | 32.339 | 0.0096 | 0.31045
SUBTOTAL (M) 1.43634
MANO DE OBRA
DESCRIPCION | CANTIDAD | JORNAL/HORA | COSTO-HORA | RENDIMIENTO | COSTO
Op. de Tractor carriles o ruedas <bulldozer Topador roturador malacate | 1 | 4.87 | 4.87 | 0.0096 | 0.04675
Op. de Cargadora frontal <Payloader sobre ruedas u orugas> | 1 | 4.87 | 4.87 | 0.0096 | 0.04675
Ayudante de maquinaria | 2 | 4.46 | 8.92 | 0.0096 | 0.08563
SUBTOTAL (N) |  |  |  |  | 0.17913
MATERIALES
DESCRIPCION | UNIDAD | CANTIDAD | P. UNITARIO | COSTO
SUBTOTAL (O)
TRANSPORTE
DESCRIPCION ¦ | UNIDAD | CANTIDAD | TARIFA | COSTO
SUBTOTAL (P)

## Sheet42
PROYECTO: MANTENIMIENTO DE LAS VÍAS GONZANAMA-QUILANGA-RÍO PINDO Y CARIAMANGA-LUCERO-RÍO PINDO, PROVINCIA DE LOJA. |  | Código: gonzaQUI-007
UBICACIÓN: CANTONES GONZANAMA Y CALVAS.
PREPARADO POR:
RUBRO: | HOJA: 42 DE 64
EXCAVACIÓN Y RELLENO PARA ESTRUCTURAS.
DETALLE: | UNIDAD: | m3
EQUIPOS
DESCRIPCION | CANTIDAD | TARIFA | COSTO HORA | RENDIMIENTO | COSTO
Herramientas manuales (5% M.O.) |  |  |  |  | 0.09127
Excavadora de oruga 220 HP | 1 | 74.559 | 74.559 | 0.0409 | 3.0495
Compactador mecánico | 1 | 4.168 | 4.168 | 0.0409 | 0.17047
SUBTOTAL (M) 3.31120
MANO DE OBRA
DESCRIPCION | CANTIDAD | JORNAL/HORA | COSTO-HORA | RENDIMIENTO | COSTO
Peón | 6 | 4.34 | 26.04 | 0.0409 | 1.065
Maestro mayor en ejecución de obras civiles | 1 | 4.87 | 4.87 | 0.0409 | 0.19918
Op. de Excavadora | 1 | 4.87 | 4.87 | 0.0409 | 0.19918
Ayudante de maquinaria | 1 | 4.46 | 4.46 | 0.0409 | 0.18241
Operador de equipo liviano | 1 | 4.39 | 4.39 | 0.0409 | 0.17955
SUBTOTAL (N) |  |  |  |  | 1.8254
MATERIALES
DESCRIPCION | UNIDAD | CANTIDAD | P. UNITARIO | COSTO
SUBTOTAL (O)
TRANSPORTE
DESCRIPCION ¦ | UNIDAD | CANTIDAD | TARIFA | COSTO
SUBTOTAL (P)

## Sheet43
PROYECTO: MANTENIMIENTO DE LAS VÍAS GONZANAMA-QUILANGA-RÍO PINDO Y CARIAMANGA-LUCERO-RÍO PINDO, PROVINCIA DE LOJA. |  | Código: gonzaQUI-008
UBICACIÓN: CANTONES GONZANAMA Y CALVAS.
PREPARADO POR:
RUBRO: | HOJA: 43 DE 64
GAVIÓN GALVANIZADO TRIPLETORSIÓN.
DETALLE: | UNIDAD: | m3
EQUIPOS
DESCRIPCION | CANTIDAD | TARIFA | COSTO HORA | RENDIMIENTO | COSTO
Herramientas manuales (5% M.O.) |  |  |  |  | 1.2419
SUBTOTAL (M) |  |  |  |  | 1.2419
MANO DE OBRA
DESCRIPCION | CANTIDAD | JORNAL/HORA | COSTO-HORA | RENDIMIENTO | COSTO
Peón | 3 | 4.34 | 13.02 | 1.3335 | 17.3615
Albañil | 1 | 4.39 | 4.39 | 1.3335 | 5.8539
Maestro mayor en ejecución de obras civiles | 0.25 | 4.87 | 1.2175 | 1.3335 | 1.6235
SUBTOTAL (N) |  |  |  |  | 24.8389
MATERIALES
DESCRIPCION | UNIDAD | CANTIDAD | P. UNITARIO | COSTO
Gaviones tripletorsión 2x1x1 0=2.40 mm. | u | 0.5 | 55.9 | 27.95
Alambre galvanizado # 18 | Kg. | 0.7 | 1.18 | 0.826
Piedra | m3 | 1.05 | 8 | 8.4
SUBTOTAL (O) |  |  |  | 37.176
TRANSPORTE
DESCRIPCION ¦ | UNIDAD | CANTIDAD | TARIFA | COSTO
SUBTOTAL (P)

## Sheet44
PROYECTO: MANTENIMIENTO DE LAS VÍAS GONZANAMA-QUILANGA-RÍO PINDO Y CARIAMANGA-LUCERO-RÍO PINDO, PROVINCIA DE LOJA. |  | Código: gonzaQUI-009
UBICACIÓN: CANTONES GONZANAMA Y CALVAS.
PREPARADO POR:
RUBRO: | HOJA: 44 DE 64
GEOTEXTIL DE FIBRA SINTÉTICA NO TEJIDA SEGÚN NORMA ASTM D 4632
DETALLE: | UNIDAD: | m2
Espc: Resistencia a la tracción mínima 450 N.
EQUIPOS
DESCRIPCION | CANTIDAD | TARIFA | COSTO HORA | RENDIMIENTO | COSTO
Herramientas manuales (5% M.O.) |  |  |  |  | 0.01762
SUBTOTAL (M) |  |  |  |  | 0.01762
MANO DE OBRA
DESCRIPCION | CANTIDAD | JORNAL/HORA | COSTO-HORA | RENDIMIENTO | COSTO
Albañil | 1 | 4.39 | 4.39 | 0.026 | 0.11414
Peón | 2 | 4.34 | 8.68 | 0.026 | 0.22568
Maestro mayor en ejecución de obras civiles | 0.1 | 4.87 | 0.487 | 0.026 | 0.01266
SUBTOTAL (N) |  |  |  |  | 0.35248
MATERIALES
DESCRIPCION | UNIDAD | CANTIDAD | P. UNITARIO | COSTO
Geotextil de Fibra Sintética no tejido R=500 N. | m2 | 1 | 0.81 | 0.81
SUBTOTAL (O) |  |  |  | 0.81
TRANSPORTE
DESCRIPCION ¦ | UNIDAD | CANTIDAD | TARIFA | COSTO
SUBTOTAL (P)

## Sheet45
PROYECTO: MANTENIMIENTO DE LAS VÍAS GONZANAMA-QUILANGA-RÍO PINDO Y CARIAMANGA-LUCERO-RÍO PINDO, PROVINCIA DE LOJA. |  | Código: gonzaQUI-010
UBICACIÓN: CANTONES GONZANAMA Y CALVAS.
PREPARADO POR:
RUBRO: | HOJA: 45 DE 64
HORMIGÓN CICLÓPEO CLASE F, fc= 180 KG/CM2 I/E
DETALLE: | UNIDAD: | m3
EQUIPOS
DESCRIPCION | CANTIDAD | TARIFA | COSTO HORA | RENDIMIENTO | COSTO
Herramientas manuales (5% M.O.) |  |  |  |  | 2.7218
Concretera 1 saco | 1 | 5 | 5 | 0.886 | 4.43
Vibrador | 1 | 4 | 4 | 0.886 | 3.544
SUBTOTAL (M) 10.69579
MANO DE OBRA
DESCRIPCION | CANTIDAD | JORNAL/HORA | COSTO-HORA | RENDIMIENTO | COSTO
Peón | 10 | 4.34 | 43.4 | 0.886 | 38.4524
Albañil | 1 | 4.39 | 4.39 | 0.886 | 3.8895
Encofrador | 1 | 4.39 | 4.39 | 0.886 | 3.8895
Operador de equipo liviano | 1 | 4.39 | 4.39 | 0.886 | 3.8895
Maestro mayor en ejecución de obras civiles | 1 | 4.87 | 4.87 | 0.886 | 4.3148
SUBTOTAL (N) |  |  |  |  | 54.4358
MATERIALES
DESCRIPCION | UNIDAD | CANTIDAD | P. UNITARIO | COSTO
Arena Gruesa | m3 | 0.4 | 6 | 2.4
Grava | m3 | 0.57 | 6 | 3.42
Agua | lit. | 132 | 0.0006 | 0.07524
Piedra | m3 | 0.4 | 8 | 3.2
Cemento portland. | kg | 210 | 0.15 | 31.5
Tablas de encofrado | u | 5 | 3.14 | 15.7
Listón de encofrado | u | 3 | 1.35 | 4.05
Puntal | u | 3 | 1.35 | 4.05
Clavos | kg. | 0.55 | 1.65 | 0.9075
SUBTOTAL (O) |  |  |  | 65.3027
TRANSPORTE
DESCRIPCION ¦ | UNIDAD | CANTIDAD | TARIFA | COSTO
SUBTOTAL (P)

## Sheet46
PROYECTO: MANTENIMIENTO DE LAS VÍAS GONZANAMA-QUILANGA-RÍO PINDO Y CARIAMANGA-LUCERO-RÍO PINDO, PROVINCIA DE LOJA. |  | Código: gonzaQUI-011
UBICACIÓN: CANTONES GONZANAMA Y CALVAS.
PREPARADO POR:
RUBRO: | HOJA: 46 DE 64
HORMIGÓN SIMPLE CLASE B, fc=180 KG/CM2 S/E
DETALLE: | UNIDAD: | m3
EQUIPOS
DESCRIPCION | CANTIDAD | TARIFA | COSTO HORA | RENDIMIENTO | COSTO
Herramientas manuales (5% M.O.) |  |  |  |  | 3.4321
Concretera 1 saco | 1 | 5 | 5 | 0.85 | 4.25
Vibrador | 1 | 4 | 4 | 0.85 | 3.4
SUBTOTAL (M) 11.08209
MANO DE OBRA
DESCRIPCION | CANTIDAD | JORNAL/HORA | COSTO-HORA | RENDIMIENTO | COSTO
Peón | 14 | 4.34 | 60.76 | 0.85 | 51.646
Albañil | 4 | 4.39 | 17.56 | 0.85 | 14.926
Maestro mayor en ejecución de obras civiles | 0.5 | 4.87 | 2.435 | 0.85 | 2.0697
SUBTOTAL (N) |  |  |  |  | 68.6418
MATERIALES
DESCRIPCION | UNIDAD | CANTIDAD | P. UNITARIO | COSTO
Arena Gruesa | m3 | 0.65 | 6 | 3.9
Grava | m3 | 0.95 | 6 | 5.7
Agua | lit. | 220 | 0.0006 | 0.1254
Cemento portland. | kg | 350 | 0.15 | 52.5
SUBTOTAL (O) |  |  |  | 62.2254
TRANSPORTE
DESCRIPCION ¦ | UNIDAD | CANTIDAD | TARIFA | COSTO
SUBTOTAL (P)

## Sheet47
PROYECTO: MANTENIMIENTO DE LAS VÍAS GONZANAMA-QUILANGA-RÍO PINDO Y CARIAMANGA-LUCERO-RÍO PINDO, PROVINCIA DE LOJA. |  | Código: gonzaQUI-012
UBICACIÓN: CANTONES GONZANAMA Y CALVAS.
PREPARADO POR:
RUBRO: | HOJA: 47 DE 64
HORMIGÓN SIMPLE CLASE B, fc=210 KG/CM2 S/E
DETALLE: | UNIDAD: | m3
Espc: Materiales pétreos según norma ASTM , no incluye encofrado
EQUIPOS
DESCRIPCION | CANTIDAD | TARIFA | COSTO HORA | RENDIMIENTO | COSTO
Herramientas manuales (5% M.O.) |  |  |  |  | 4.2016
Concretera 1 saco | 0.5 | 5 | 2.5 | 1.2 | 3
Vibrador | 0.4 | 4 | 1.6 | 1.2 | 1.92
SUBTOTAL (M) 9.12162
MANO DE OBRA
DESCRIPCION | CANTIDAD | JORNAL/HORA | COSTO-HORA | RENDIMIENTO | COSTO
Peón | 14 | 4.34 | 60.76 | 1.2 | 72.912
Albañil | 2 | 4.39 | 8.78 | 1.2 | 10.536
Maestro mayor en ejecución de obras civiles | 0.1 | 4.87 | 0.487 | 1.2 | 0.5844
SUBTOTAL (N) |  |  |  |  | 84.0324
MATERIALES
DESCRIPCION | UNIDAD | CANTIDAD | P. UNITARIO | COSTO
Arena Gruesa | m3 | 0.65 | 6 | 3.9
Grava | m3 | 0.95 | 6 | 5.7
Agua | lit. | 220 | 0.0006 | 0.1254
Cemento portland. | kg | 375 | 0.15 | 56.25
Aditivo acelerante | kg | 1.1 | 1.27 | 1.397
SUBTOTAL (O) |  |  |  | 67.3724
TRANSPORTE
DESCRIPCION ¦ | UNIDAD | CANTIDAD | TARIFA | COSTO
SUBTOTAL (P)

## Sheet48
PROYECTO: MANTENIMIENTO DE LAS VÍAS GONZANAMA-QUILANGA-RÍO PINDO Y CARIAMANGA-LUCERO-RÍO PINDO, PROVINCIA DE LOJA. |  | Código: gonzaQUI-013
UBICACIÓN: CANTONES GONZANAMA Y CALVAS.
PREPARADO POR:
RUBRO: | HOJA: 48 DE 64
LIMPIEZA DE DERRUMBES A MÁQUINA
DETALLE: | UNIDAD: | m3
EQUIPOS
DESCRIPCION | CANTIDAD | TARIFA | COSTO HORA | RENDIMIENTO | COSTO
Tractor de oruga 165 HP. | 0.5 | 66.51 | 33.255 | 0.014 | 0.46557
Cargadora frontal 110 HP. | 0.5 | 32.339 | 16.1695 | 0.014 | 0.22637
Volquete de 10 m3 | 1 | 28.806 | 28.806 | 0.014 | 0.40328
SUBTOTAL (M) 1.09522
MANO DE OBRA
DESCRIPCION | CANTIDAD | JORNAL/HORA | COSTO-HORA | RENDIMIENTO | COSTO
Op. de Cargadora frontal <Payloader sobre ruedas u orugas> | 0.5 | 4.87 | 2.435 | 0.014 | 0.03409
Op. de Tractor carriles o ruedas <bulldozer Topador roturador malacate | 0.5 | 4.87 | 2.435 | 0.014 | 0.03409
CHOFER: Volquetas <Estr. Oc. C1> | 1 | 6.38 | 6.38 | 0.014 | 0.08932
Ayudante de maquinaria | 2 | 4.46 | 8.92 | 0.014 | 0.12488
SUBTOTAL (N) |  |  |  |  | 0.28238
MATERIALES
DESCRIPCION | UNIDAD | CANTIDAD | P. UNITARIO | COSTO
SUBTOTAL (O)
TRANSPORTE
DESCRIPCION ¦ | UNIDAD | CANTIDAD | TARIFA | COSTO
SUBTOTAL (P)

## Sheet49
PROYECTO: MANTENIMIENTO DE LAS VÍAS GONZANAMA-QUILANGA-RÍO PINDO Y CARIAMANGA-LUCERO-RÍO PINDO, PROVINCIA DE LOJA. |  | Código: gonzaQUI-014
UBICACIÓN: CANTONES GONZANAMA Y CALVAS.
PREPARADO POR:
RUBRO: | HOJA: 49 DE 64
MATERIAL FILTRANTE
DETALLE: | UNIDAD: | m3
EQUIPOS
DESCRIPCION | CANTIDAD | TARIFA | COSTO HORA | RENDIMIENTO | COSTO
Herramientas manuales (5% M.O.) |  |  |  |  | 0.01709
Retroexcavadora | 1 | 26.218 | 26.218 | 0.025 | 0.65545
SUBTOTAL (M) 0.67254
MANO DE OBRA
DESCRIPCION | CANTIDAD | JORNAL/HORA | COSTO-HORA | RENDIMIENTO | COSTO
Peón | 1 | 4.34 | 4.34 | 0.025 | 0.1085
Op. de Excavadora | 1 | 4.87 | 4.87 | 0.025 | 0.12175
Ayudante de maquinaria | 1 | 4.46 | 4.46 | 0.025 | 0.1115
SUBTOTAL (N) 0.34175
MATERIALES
DESCRIPCION | UNIDAD | CANTIDAD | P. UNITARIO | COSTO
Grava | m3 | 1.1 | 6 | 6.6
SUBTOTAL (O) |  |  |  | 6.6
TRANSPORTE
DESCRIPCION ¦ | UNIDAD | CANTIDAD | TARIFA | COSTO
SUBTOTAL (P)

## Sheet50
PROYECTO: MANTENIMIENTO DE LAS VÍAS GONZANAMA-QUILANGA-RÍO PINDO Y CARIAMANGA-LUCERO-RÍO PINDO, PROVINCIA DE LOJA. |  | Código: gonzaQUI-015
UBICACIÓN: CANTONES GONZANAMA Y CALVAS.
PREPARADO POR:
RUBRO: | HOJA: 50 DE 64
MEJORAMIENTO DE LA SUB-RASANTE CON SUELO SELECCIONADO, S/T
DETALLE: | UNIDAD: | m3
EQUIPOS
DESCRIPCION | CANTIDAD | TARIFA | COSTO HORA | RENDIMIENTO | COSTO
Camión Cisterna 10000 Lit. | 1 | 23.4 | 23.4 | 0.00952 | 0.22277
Rodillo Vibratorio Liso de 140 HP | 1 | 38.208 | 38.208 | 0.00952 | 0.36374
Motoniveladora de 135 HP | 1 | 49.774 | 49.774 | 0.00952 | 0.47385
SUBTOTAL (M) 1.06036
MANO DE OBRA
DESCRIPCION | CANTIDAD | JORNAL/HORA | COSTO-HORA | RENDIMIENTO | COSTO
Op. de Motoniveladora | 1 | 4.87 | 4.87 | 0.00952 | 0.04636
Op. Rodillo autopropulsado | 1 | 4.64 | 4.64 | 0.00952 | 0.04417
CHOFER: Tanqueros <Estr. Oc. C1> | 1 | 6.38 | 6.38 | 0.00952 | 0.06074
Ayudante de maquinaria | 3 | 4.46 | 13.38 | 0.00952 | 0.12738
SUBTOTAL (N) |  |  |  |  | 0.27865
MATERIALES
DESCRIPCION | UNIDAD | CANTIDAD | P. UNITARIO | COSTO
Material de mejoramiento | m3 | 1.25 | 2.5 | 3.125
Agua | lit. | 50 | 0.0006 | 0.0285
SUBTOTAL (O) |  |  |  | 3.1535
TRANSPORTE
DESCRIPCION ¦ | UNIDAD | CANTIDAD | TARIFA | COSTO
SUBTOTAL (P)

## Sheet51
PROYECTO: MANTENIMIENTO DE LAS VÍAS GONZANAMA-QUILANGA-RÍO PINDO Y CARIAMANGA-LUCERO-RÍO PINDO, PROVINCIA DE LOJA. |  | Código: gonzaQUI-016
UBICACIÓN: CANTONES GONZANAMA Y CALVAS.
PREPARADO POR:
RUBRO: | HOJA: 51 DE 64
SUB-BASE CLASE III
DETALLE: | UNIDAD: | m3
EQUIPOS
DESCRIPCION | CANTIDAD | TARIFA | COSTO HORA | RENDIMIENTO | COSTO
Herramientas manuales (5% M.O.) |  |  |  |  | 0.02332
Motoniveladora de 135 HP | 1 | 49.774 | 49.774 | 0.01 | 0.49774
Rodillo Vibratorio Liso de 140 HP | 1 | 38.208 | 38.208 | 0.01 | 0.38208
Camión Cisterna 10000 Lit. | 1 | 23.4 | 23.4 | 0.01 | 0.234
SUBTOTAL (M) 1.13714
MANO DE OBRA
DESCRIPCION | CANTIDAD | JORNAL/HORA | COSTO-HORA | RENDIMIENTO | COSTO
Peón | 4 | 4.34 | 17.36 | 0.01 | 0.1736
Op. de Motoniveladora | 1 | 4.87 | 4.87 | 0.01 | 0.0487
Op. Rodillo autopropulsado | 1 | 4.64 | 4.64 | 0.01 | 0.0464
CHOFER: Tanqueros <Estr. Oc. C1> | 1 | 6.38 | 6.38 | 0.01 | 0.0638
Ayudante de maquinaria | 3 | 4.46 | 13.38 | 0.01 | 0.1338
SUBTOTAL (N) |  |  |  |  | 0.4663
MATERIALES
DESCRIPCION | UNIDAD | CANTIDAD | P. UNITARIO | COSTO
Súbase Clase 3 | m3 | 1.25 | 4.3 | 5.375
SUBTOTAL (O) |  |  |  | 5.375
TRANSPORTE
DESCRIPCION ¦ | UNIDAD | CANTIDAD | TARIFA | COSTO
SUBTOTAL (P)

## Sheet52
PROYECTO: MANTENIMIENTO DE LAS VÍAS GONZANAMA-QUILANGA-RÍO PINDO Y CARIAMANGA-LUCERO-RÍO PINDO, PROVINCIA DE LOJA. |  | Código: gonzaQUI-018
UBICACIÓN: CANTONES GONZANAMA Y CALVAS.
PREPARADO POR:
RUBRO: | HOJA: 52 DE 64
TUBERÍA CORRUGADA Y PERFORADA PARA SUBDRENES PVC D=160MM
DETALLE: | UNIDAD: | m
EQUIPOS
DESCRIPCION | CANTIDAD | TARIFA | COSTO HORA | RENDIMIENTO | COSTO
Herramientas manuales (5% M.O.) |  |  |  |  | 0.06984
SUBTOTAL (M) |  |  |  |  | 0.06984
MANO DE OBRA
DESCRIPCION | CANTIDAD | JORNAL/HORA | COSTO-HORA | RENDIMIENTO | COSTO
Peón | 1 | 4.34 | 4.34 | 0.16 | 0.6944
Plomero | 1 | 4.39 | 4.39 | 0.16 | 0.7024
SUBTOTAL (N) 1.39680
MATERIALES
DESCRIPCION | UNIDAD | CANTIDAD | P. UNITARIO | COSTO
Tubería corrugada de drenaje de pvc 0=160 mm. Perforada | m | 1 | 7.5 | 7.5
SUBTOTAL (O) |  |  |  | 7.5
TRANSPORTE
DESCRIPCION ¦ | UNIDAD | CANTIDAD | TARIFA | COSTO
SUBTOTAL (P)

## Sheet53
PROYECTO: MANTENIMIENTO DE LAS VÍAS GONZANAMA-QUILANGA-RÍO PINDO Y CARIAMANGA-LUCERO-RÍO PINDO, PROVINCIA DE LOJA. |  | Código: gonzaQUI-019
UBICACIÓN: CANTONES GONZANAMA Y CALVAS.
PREPARADO POR:
RUBRO: | HOJA: 53 DE 64
TUBERÍA DE ACERO CORRUGADA. PM-100, D=1.20 M, E=2.0 MM (INC. SUMINISTRO, TRANSPORTE, PERNOS, RECUBRIMIENTO ASFALTICO INTERIOR EXTERIOR, INST. EN OBRA)
DETALLE: | UNIDAD: | m
EQUIPOS
DESCRIPCION | CANTIDAD | TARIFA | COSTO HORA | RENDIMIENTO | COSTO
Herramientas manuales (5% M.O.) |  |  |  |  | 1.4703
SUBTOTAL (M) |  |  |  |  | 1.4703
MANO DE OBRA
DESCRIPCION | CANTIDAD | JORNAL/HORA | COSTO-HORA | RENDIMIENTO | COSTO
Peón | 6 | 4.34 | 26.04 | 0.833 | 21.6913
Fierrero | 1 | 4.39 | 4.39 | 0.833 | 3.6569
Maestro mayor en ejecución de obras civiles | 1 | 4.87 | 4.87 | 0.833 | 4.0567
SUBTOTAL (N) |  |  |  |  | 29.4049
MATERIALES
DESCRIPCION | UNIDAD | CANTIDAD | P. UNITARIO | COSTO
Tubería de acero corrugado PM-100 0=1.2 m. e=2 mm. | m | 1 | 198 | 198
Asfalto | Lt | 2.5 | 0.42 | 1.05
Aceite quemado | Gln. | 2.5 | 0.57 | 1.425
SUBTOTAL (O) |  |  |  | 200.475
TRANSPORTE
DESCRIPCION ¦ | UNIDAD | CANTIDAD | TARIFA | COSTO
SUBTOTAL (P)

## Sheet54
PROYECTO: MANTENIMIENTO DE LAS VÍAS GONZANAMA-QUILANGA-RÍO PINDO Y CARIAMANGA-LUCERO-RÍO PINDO, PROVINCIA DE LOJA. |  | Código: gonzaQUI-020
UBICACIÓN: CANTONES GONZANAMA Y CALVAS.
PREPARADO POR:
RUBRO: | HOJA: 54 DE 64
EXCAVACIÓN A MAQUINA EN ZANJA EN SUELO SIN CLASIFICAR.
DETALLE: | UNIDAD: | m3
EQUIPOS
DESCRIPCION | CANTIDAD | TARIFA | COSTO HORA | RENDIMIENTO | COSTO
Herramientas manuales (5% M.O.) |  |  |  |  | 0.05403
Retroexcavadora | 1 | 26.218 | 26.218 | 0.06 | 1.5731
SUBTOTAL (M) 1.62711
MANO DE OBRA
DESCRIPCION | CANTIDAD | JORNAL/HORA | COSTO-HORA | RENDIMIENTO | COSTO
Op. de Retroexcavadora | 1 | 4.87 | 4.87 | 0.06 | 0.2922
Ayudante de maquinaria | 1 | 4.46 | 4.46 | 0.06 | 0.2676
Peón | 2 | 4.34 | 8.68 | 0.06 | 0.5208
SUBTOTAL (N) |  |  |  |  | 1.0806
MATERIALES
DESCRIPCION | UNIDAD | CANTIDAD | P. UNITARIO | COSTO
SUBTOTAL (O)
TRANSPORTE
DESCRIPCION ¦ | UNIDAD | CANTIDAD | TARIFA | COSTO
SUBTOTAL (P)

## Sheet55
PROYECTO: MANTENIMIENTO DE LAS VÍAS GONZANAMA-QUILANGA-RÍO PINDO Y CARIAMANGA-LUCERO-RÍO PINDO, PROVINCIA DE LOJA. |  | Código: gonzaQUI-021
UBICACIÓN: CANTONES GONZANAMA Y CALVAS.
PREPARADO POR:
RUBRO: | HOJA: 55 DE 64
TRANSPORTE DE MEZCLA ASFÁLTICA
DETALLE: | UNIDAD: | m3-km
EQUIPOS
DESCRIPCION | CANTIDAD | TARIFA | COSTO HORA | RENDIMIENTO | COSTO
Volquete de 10 m3 | 1 | 28.806 | 28.806 | 0.00683 | 0.19674
SUBTOTAL (M) |  |  |  |  | 0.19674
MANO DE OBRA
DESCRIPCION | CANTIDAD | JORNAL/HORA | COSTO-HORA | RENDIMIENTO | COSTO
CHOFER: Volquetas <Estr. Oc. C1> | 1 | 6.38 | 6.38 | 0.00683 | 0.04358
Ayudante de maquinaria | 1 | 4.46 | 4.46 | 0.00683 | 0.03046
SUBTOTAL (N) 0.07404
MATERIALES
DESCRIPCION | UNIDAD | CANTIDAD | P. UNITARIO | COSTO
SUBTOTAL (O)
TRANSPORTE
DESCRIPCION ¦ | UNIDAD | CANTIDAD | TARIFA | COSTO
SUBTOTAL (P)

## Sheet56
PROYECTO: MANTENIMIENTO DE LAS VÍAS GONZANAMA-QUILANGA-RÍO PINDO Y CARIAMANGA-LUCERO-RÍO PINDO, PROVINCIA DE LOJA. |  | Código: gonzaQUI-022
UBICACIÓN: CANTONES GONZANAMA Y CALVAS.
PREPARADO POR:
RUBRO: | HOJA: 56 DE 64
TRANSPORTE MAT. PÉTREOS, BASE, SUB-BASE, MAT. TRITU, DE PRÉSTAMO Y OTROS, D/L=0 KM
DETALLE: | UNIDAD: | m3-km
EQUIPOS
DESCRIPCION | CANTIDAD | TARIFA | COSTO HORA | RENDIMIENTO | COSTO
Volquete de 10 m3 | 1 | 28.806 | 28.806 | 0.00683 | 0.19674
SUBTOTAL (M) |  |  |  |  | 0.19674
MANO DE OBRA
DESCRIPCION | CANTIDAD | JORNAL/HORA | COSTO-HORA | RENDIMIENTO | COSTO
CHOFER: Volquetas <Estr. Oc. C1> | 1 | 6.38 | 6.38 | 0.00683 | 0.04358
Ayudante de maquinaria | 1 | 4.46 | 4.46 | 0.00683 | 0.03046
SUBTOTAL (N) 0.07404
MATERIALES
DESCRIPCION | UNIDAD | CANTIDAD | P. UNITARIO | COSTO
SUBTOTAL (O)
TRANSPORTE
DESCRIPCION ¦ | UNIDAD | CANTIDAD | TARIFA | COSTO
SUBTOTAL (P)

## Sheet57
PROYECTO: MANTENIMIENTO DE LAS VÍAS GONZANAMA-QUILANGA-RÍO PINDO Y CARIAMANGA-LUCERO-RÍO PINDO, PROVINCIA DE LOJA. |  | Código: gonzaQUI-023
UBICACIÓN: CANTONES GONZANAMA Y CALVAS.
PREPARADO POR:
RUBRO: | HOJA: 57 DE 64
TRANSPORTE DE ÁRIDOS PARA HORMIGONES (D/L=0 KM.)
DETALLE: | UNIDAD: | m3-km
EQUIPOS
DESCRIPCION | CANTIDAD | TARIFA | COSTO HORA | RENDIMIENTO | COSTO
Volquete de 10 m3 | 1 | 28.806 | 28.806 | 0.00683 | 0.19674
SUBTOTAL (M) |  |  |  |  | 0.19674
MANO DE OBRA
DESCRIPCION | CANTIDAD | JORNAL/HORA | COSTO-HORA | RENDIMIENTO | COSTO
CHOFER: Volquetas <Estr. Oc. C1> | 1 | 6.38 | 6.38 | 0.00683 | 0.04358
Ayudante de maquinaria | 1 | 4.46 | 4.46 | 0.00683 | 0.03046
SUBTOTAL (N) 0.07404
MATERIALES
DESCRIPCION | UNIDAD | CANTIDAD | P. UNITARIO | COSTO
SUBTOTAL (O)
TRANSPORTE
DESCRIPCION ¦ | UNIDAD | CANTIDAD | TARIFA | COSTO
SUBTOTAL (P)

## Sheet58
PROYECTO: MANTENIMIENTO DE LAS VÍAS GONZANAMA-QUILANGA-RÍO PINDO Y CARIAMANGA-LUCERO-RÍO PINDO, PROVINCIA DE LOJA. |  | Código: gonzaQUI-024
UBICACIÓN: CANTONES GONZANAMA Y CALVAS.
PREPARADO POR:
RUBRO: | HOJA: 58 DE 64
DESBROCE, DESBOSQUE Y LIMPIEZA
DETALLE: | UNIDAD: | Ha
EQUIPOS
DESCRIPCION | CANTIDAD | TARIFA | COSTO HORA | RENDIMIENTO | COSTO
Herramientas manuales (5% M.O.) |  |  |  |  | 5.6162
Motosierra | 2 | 2.712 | 5.424 | 2.7844 | 15.1028
Excavadora 222 HP | 1 | 93.26 | 93.26 | 2.7844 | 259.6759
SUBTOTAL (M) 280.39489
MANO DE OBRA
DESCRIPCION | CANTIDAD | JORNAL/HORA | COSTO-HORA | RENDIMIENTO | COSTO
Peón | 4 | 4.34 | 17.36 | 2.7844 | 48.3377
Operador de equipo liviano | 2 | 4.39 | 8.78 | 2.7844 | 24.4473
Op. de Tractor carriles o ruedas <bulldozer Topador roturador malacate | 1 | 4.87 | 4.87 | 2.7844 | 13.5602
Ayudante de maquinaria | 1 | 4.46 | 4.46 | 2.7844 | 12.4186
Maestro mayor en ejecución de obras civiles | 1 | 4.87 | 4.87 | 2.7844 | 13.5602
SUBTOTAL (N) |  |  |  |  | 112.3239
MATERIALES
DESCRIPCION | UNIDAD | CANTIDAD | P. UNITARIO | COSTO
SUBTOTAL (O)
TRANSPORTE
DESCRIPCION ¦ | UNIDAD | CANTIDAD | TARIFA | COSTO
SUBTOTAL (P)

## Sheet59
PROYECTO: MANTENIMIENTO DE LAS VÍAS GONZANAMA-QUILANGA-RÍO PINDO Y CARIAMANGA-LUCERO-RÍO PINDO, PROVINCIA DE LOJA. |  | Código: gonzaQUI-025
UBICACIÓN: CANTONES GONZANAMA Y CALVAS.
PREPARADO POR:
RUBRO: | HOJA: 59 DE 64
REPLANTEO Y NIVELACIÓN CON EQUIPO TOPOGRÁFICO.
DETALLE: | UNIDAD: | m2
Espc: Se utilizará aparatos topográficos de precisión
EQUIPOS
DESCRIPCION | CANTIDAD | TARIFA | COSTO HORA | RENDIMIENTO | COSTO
Herramientas manuales (5% M.O.) |  |  |  |  | 0.00683
Equipo topográfico | 1 | 5.5 | 5.5 | 0.01 | 0.055
SUBTOTAL (M) 0.06183
MANO DE OBRA
DESCRIPCION | CANTIDAD | JORNAL/HORA | COSTO-HORA | RENDIMIENTO | COSTO
Cadenero | 2 | 4.39 | 8.78 | 0.01 | 0.0878
Topógrafo <En Construcción - Estr.Oc.C1> | 1 | 4.87 | 4.87 | 0.01 | 0.0487
SUBTOTAL (N) 0.13650
MATERIALES
DESCRIPCION | UNIDAD | CANTIDAD | P. UNITARIO | COSTO
Estacas, varios | Glob. | 0.25 | 0.25 | 0.0625
Pintura de caucho látex profesional | Gln. | 0.01 | 14.5 | 0.145
SUBTOTAL (O) |  |  |  | 0.2075
TRANSPORTE
DESCRIPCION ¦ | UNIDAD | CANTIDAD | TARIFA | COSTO
SUBTOTAL (P)

## Sheet60
PROYECTO: MANTENIMIENTO DE LAS VÍAS GONZANAMA-QUILANGA-RÍO PINDO Y CARIAMANGA-LUCERO-RÍO PINDO, PROVINCIA DE LOJA. |  | Código: gonzaQUI-027
UBICACIÓN: CANTONES GONZANAMA Y CALVAS.
PREPARADO POR:
RUBRO: | HOJA: 60 DE 64
CORTE DE ASFALTO - PROFUNDIDAD máx. 4".
DETALLE: | UNIDAD: | m
EQUIPOS
DESCRIPCION | CANTIDAD | TARIFA | COSTO HORA | RENDIMIENTO | COSTO
Herramientas manuales (5% M.O.) |  |  |  |  | 0.06244
Cortadora de Asfalto | 1 | 5 | 5 | 0.1333 | 0.6665
Camión de servicios 5 Ton. | 0.1 | 10 | 1 | 0.1333 | 0.1333
SUBTOTAL (M) 0.86224
MANO DE OBRA
DESCRIPCION | CANTIDAD | JORNAL/HORA | COSTO-HORA | RENDIMIENTO | COSTO
Peón | 1 | 4.34 | 4.34 | 0.1333 | 0.57852
Operador de equipo liviano | 1 | 4.39 | 4.39 | 0.1333 | 0.58519
CHOFER: Otros camiones <Estr. Oc. C1> | 0.1 | 6.38 | 0.638 | 0.1333 | 0.08505
SUBTOTAL (N) |  |  |  |  | 1.2488
MATERIALES
DESCRIPCION | UNIDAD | CANTIDAD | P. UNITARIO | COSTO
SUBTOTAL (O)
TRANSPORTE
DESCRIPCION ¦ | UNIDAD | CANTIDAD | TARIFA | COSTO
SUBTOTAL (P)

## Sheet61
PROYECTO: MANTENIMIENTO DE LAS VÍAS GONZANAMA-QUILANGA-RÍO PINDO Y CARIAMANGA-LUCERO-RÍO PINDO, PROVINCIA DE LOJA. |  | Código: gonzaQUI-028
UBICACIÓN: CANTONES GONZANAMA Y CALVAS.
PREPARADO POR:
RUBRO: | HOJA: 61 DE 64
TRANSPORTE DE MATERIAL DE EXCAVACIÓN (D/L=500 M.)
DETALLE: | UNIDAD: | m3-km
EQUIPOS
DESCRIPCION | CANTIDAD | TARIFA | COSTO HORA | RENDIMIENTO | COSTO
Volquete de 10 m3 | 1 | 28.806 | 28.806 | 0.00683 | 0.19674
SUBTOTAL (M) |  |  |  |  | 0.19674
MANO DE OBRA
DESCRIPCION | CANTIDAD | JORNAL/HORA | COSTO-HORA | RENDIMIENTO | COSTO
CHOFER: Volquetas <Estr. Oc. C1> | 1 | 6.38 | 6.38 | 0.00683 | 0.04358
Ayudante de maquinaria | 1 | 4.46 | 4.46 | 0.00683 | 0.03046
SUBTOTAL (N) 0.07404
MATERIALES
DESCRIPCION | UNIDAD | CANTIDAD | P. UNITARIO | COSTO
SUBTOTAL (O)
TRANSPORTE
DESCRIPCION ¦ | UNIDAD | CANTIDAD | TARIFA | COSTO
SUBTOTAL (P)

## Sheet62
PROYECTO: MANTENIMIENTO DE LAS VÍAS GONZANAMA-QUILANGA-RÍO PINDO Y CARIAMANGA-LUCERO-RÍO PINDO, PROVINCIA DE LOJA. |  | Código: gonzaQUI-029
UBICACIÓN: CANTONES GONZANAMA Y CALVAS.
PREPARADO POR:
RUBRO: | HOJA: 62 DE 64
ASFALTO PARA RIEGO DE IMPRIMACIÓN
DETALLE: | UNIDAD: | l
EQUIPOS
DESCRIPCION | CANTIDAD | TARIFA | COSTO HORA | RENDIMIENTO | COSTO
Distribuidora de asfalto 1500 Gln. | 1 | 86.03 | 86.03 | 0.002 | 0.17206
Escoba autopropulsada de 80 HP | 1 | 25 | 25 | 0.002 | 0.05
SUBTOTAL (M) 0.22206
MANO DE OBRA
DESCRIPCION | CANTIDAD | JORNAL/HORA | COSTO-HORA | RENDIMIENTO | COSTO
Op. Distribuidor de asfalto | 1 | 4.64 | 4.64 | 0.002 | 0.00928
Op. de Barredora autopropulsada | 1 | 4.64 | 4.64 | 0.002 | 0.00928
Ayudante de maquinaria | 2 | 4.46 | 8.92 | 0.002 | 0.01784
SUBTOTAL (N) |  |  |  |  | 0.0364
MATERIALES
DESCRIPCION | UNIDAD | CANTIDAD | P. UNITARIO | COSTO
Asfalto | Lt | 0.84 | 0.42 | 0.3528
Diesel | Lt | 0.21 | 0.7397 | 0.15534
SUBTOTAL (O) |  |  |  | 0.50814
TRANSPORTE
DESCRIPCION ¦ | UNIDAD | CANTIDAD | TARIFA | COSTO
SUBTOTAL (P)

## Sheet63
PROYECTO: MANTENIMIENTO DE LAS VÍAS GONZANAMA-QUILANGA-RÍO PINDO Y CARIAMANGA-LUCERO-RÍO PINDO, PROVINCIA DE LOJA. |  | Código: gonzaQUI-034
UBICACIÓN: CANTONES GONZANAMA Y CALVAS.
PREPARADO POR:
RUBRO: | HOJA: 63 DE 64
DEMOLICIÓN HORMIGÓN CICLÓPEO
DETALLE: | UNIDAD: | m3
EQUIPOS
DESCRIPCION | CANTIDAD | TARIFA | COSTO HORA | RENDIMIENTO | COSTO
Herramientas manuales (5% M.O.) |  |  |  |  | 0.44842
Compresor | 1 | 19.516 | 19.516 | 0.33 | 6.4403
Martillo neumático | 1 | 17.691 | 17.691 | 0.33 | 5.838
SUBTOTAL (M) 12.72673
MANO DE OBRA
DESCRIPCION | CANTIDAD | JORNAL/HORA | COSTO-HORA | RENDIMIENTO | COSTO
Peón | 3 | 4.34 | 13.02 | 0.33 | 4.2966
Albañil | 1 | 4.39 | 4.39 | 0.33 | 1.4487
Op. de Martillo punzón neumático | 1 | 4.64 | 4.64 | 0.33 | 1.5312
Op. de Compresor | 1 | 4.64 | 4.64 | 0.33 | 1.5312
Maestro mayor en ejecución de obras civiles | 0.1 | 4.87 | 0.487 | 0.33 | 0.16071
SUBTOTAL (N) |  |  |  |  | 8.9684
MATERIALES
DESCRIPCION | UNIDAD | CANTIDAD | P. UNITARIO | COSTO
SUBTOTAL (O)
TRANSPORTE
DESCRIPCION ¦ | UNIDAD | CANTIDAD | TARIFA | COSTO
SUBTOTAL (P)

## Sheet64
PROYECTO: MANTENIMIENTO DE LAS VÍAS GONZANAMA-QUILANGA-RÍO PINDO Y CARIAMANGA-LUCERO-RÍO PINDO, PROVINCIA DE LOJA. |  | Código: gonzaQUI-035
UBICACIÓN: CANTONES GONZANAMA Y CALVAS.
PREPARADO POR:
RUBRO: | HOJA: 64 DE 64
TUBERÍA CORRUGADA Y PERFORADA PARA SUBDRENES PVC D=200 MM
DETALLE: | UNIDAD: | m
EQUIPOS
DESCRIPCION | CANTIDAD | TARIFA | COSTO HORA | RENDIMIENTO | COSTO
Herramientas manuales (5% M.O.) |  |  |  |  | 0.06984
SUBTOTAL (M) |  |  |  |  | 0.06984
MANO DE OBRA
DESCRIPCION | CANTIDAD | JORNAL/HORA | COSTO-HORA | RENDIMIENTO | COSTO
Peón | 1 | 4.34 | 4.34 | 0.16 | 0.6944
Plomero | 1 | 4.39 | 4.39 | 0.16 | 0.7024
SUBTOTAL (N) 1.39680
MATERIALES
DESCRIPCION | UNIDAD | CANTIDAD | P. UNITARIO | COSTO
Tubería corrugada de drenaje de pvc 0=200 mm. Perforada | m | 1 | 9.15 | 9.15
SUBTOTAL (O) |  |  |  | 9.15
TRANSPORTE
DESCRIPCION ¦ | UNIDAD | CANTIDAD | TARIFA | COSTO
SUBTOTAL (P)